## Лист1
Id | Наменование | Тип | Нал., шт. | ПС.400.Фото | ПС.400.Видео | ПС.400.Пульт | ПС.400.Корпус | ПС.600.Фото | ПС.600.Видео | ПС.600.Пульт | ПС.600.Корпус | ПС.900.Фото | ПС.900.Видео | ПС.900.Пульт | ПС.900.Корпус | ПС.1200.Фото | ПС.1200.Видео | ПС.1200.Пульт | ПС.1200.Корпус | ПС.1500.Фото | ПС.1500.Видео | ПС.1500.Пульт | ПС.1500.Корпус
Столешницы
1 | Столешница.ПС.400 (МДФ 18 мм) | 1 | 5 | 1 | 1 | 1 | 1
2 | Столешница.ПС.600 (МДФ 22 мм) | 1 | 0 |  |  |  |  | 1 | 1 | 1 | 1
3 | Столешница.ПС.900 (МДФ 25 мм) | 1 | 0 | [8 empty] | 1 | 1 | 1 | 1
4 | Столешница.ПС.1200 (МДФ 25 мм) | 1 | 0 | [12 empty] | 1 | 1 | 1 | 1
5 | Столешница.ПС.1500 (МДФ 30 мм) | 1 | 0 | [16 empty] | 1 | 1 | 1 | 1
| Детали стальные гнутые |  | 0
6 | Комплект.400 | 2 | 0 | 1 | 1 | 1 | 1
7 | Комплект.600 | 2 | 3 |  |  |  |  | 1 | 1 | 1 | 1
8 | Комплект.900 | 2 | 0 | [8 empty] | 1 | 1 | 1 | 1
9 | Комплект.1200 | 2 | 0 | [12 empty] | 1 | 1 | 1 | 1
10 | Комплект.1500 | 2 | 0 | [16 empty] | 1 | 1 | 1 | 1
11 | Пластина Фланца.ПС.400-600.01 | 2 | 3 | 1 | 1 | 1 | 1 | 1 | 1 | 1 | 1
12 | Ограничитель подшипника.ПС.400-600.01 | 2 | 0 | 2 | 2 | 2 | 2 | 2 | 2 | 2 | 2
13 | Скоба поворота.ПС.400-600.01 | 2 | 3 | 1 | 1 | 1 | 1 | 1 | 1 | 1 | 1
14 | Пластина столешницы.ПС.400-600.01 | 2 | 3 | 1 | 1 | 1 | 1 | 1 | 1 | 1 | 1
15 | Скоба ролика ведущего.ПС.400-600.01 | 2 | 3 | 1 | 1 | 1 | 1 | 1 | 1 | 1 | 1
16 | Скоба ролика ведомого.ПС.400-600.01 | 2 | 3 | 2 | 2 | 2 | 2 | 2 | 2 | 2 | 2
17 | Скоба двигателя.ПС.01 | 2 | 3 | 1 | 1 | 1 | 1 | 1 | 1 | 1 | 1 | 2 | 2 | 2 | 2 | 3 | 3 | 3 | 3 | 3 | 3 | 3 | 3
18 | Ограничитель подшипника.ПС.900-1500.01 | 2 | 40 | [8 empty] | 2 | 2 | 2 | 2 | 2 | 2 | 2 | 2 | 2 | 2 | 2 | 2
19 | Ограничитель столешницы.ПС.1200-1500.01 | 2 | 0 | [12 empty] | 1 | 1 | 1 | 1 | 1 | 1 | 1 | 1
20 | Опора столешницы.ПС.1200-1500.01 | 2 | 0 | [12 empty] | 1 | 1 | 1 | 1 | 1 | 1 | 1 | 1
21 | Скоба энкодера.ПС.900-1500.01 | 2 | 0
22 | Панель фото.ПС.01 | 2 | 22 | 1 |  |  |  | 1 |  |  |  | 1 |  |  |  | 1 |  |  |  | 1
23 | Панель видео.ПС.01 | 2 | 22 |  | 1 |  |  |  | 1 |  |  |  | 1 |  |  |  | 1 |  |  |  | 1
24 | Панель пульт.ПС.01 | 2 | 21 |  |  | 1 |  |  |  | 1 |  |  |  | 1 |  |  |  | 1 |  |  |  | 1
25 | Панель копус.ПС.01 | 2 | 16 |  |  |  | 1 |  |  |  | 1 |  |  |  | 1 |  |  |  | 1 |  |  |  | 1
26 | Пластина логотипа.ПС.900-1500.01 | 2 | 7 | [8 empty] | 1 | 1 | 1 | 1 | 1 | 1 | 1 | 1 | 1 | 1 | 1 | 1
27 | Пластина логотипа.ПС.400-600.01 | 2 | 10 | 1 | 1 | 1 | 1 | 1 | 1 | 1 | 1
Токарка
28 | Вал центральный.ПС.3 болта.01 D60 L60 | 3 | 0 | [8 empty] | 1 | 1 | 1 | 1
29 | Вал центральный.ПС.4 болта.01 D60 L60 | 3 | 2 | [12 empty] | 1 | 1 | 1 | 1 | 1 | 1 | 1 | 1
30 | Вал шкива.ПС.02 D50 L40 | 3 | 3 | [8 empty] | 1 | 1 | 1 | 1 | 1 | 1 | 1 | 1 | 1 | 1 | 1 | 1
31 | Втулка ролика ведущего.ПС.01 D24 L20 | 3 | 0 | 1 | 1 | 1 | 1 | 1 | 1 | 1 | 1 | 2 | 2 | 2 | 2 | 3 | 3 | 3 | 3 | 3 | 3 | 3 | 3
32 | Вал ролика ведущего.ПС.01 D24 L120 | 3 | 0 | 1 | 1 | 1 | 1 | 1 | 1 | 1 | 1 | 2 | 2 | 2 | 2 | 3 | 3 | 3 | 3 | 3 | 3 | 3 | 3
33 | Фланец.ПС.400-600.Видео.01 D40 L60 | 3 | 1 |  | 1 | 1 | 1 |  | 1 | 1 | 1 | [11 empty] | 0
34 | Фланец.ПС.400-600.фото.01 D40 L20 | 3 | 1 | 1 |  |  |  | 1 | [14 empty] | 0
Заготовки
35 | Пруток D24 мм, шт. это 1 мм | 4 | 2000 | 140 | 140 | 140 | 140 | 140 | 140 | 140 | 140 | 280 | 280 | 280 | 280 | 420 | 420 | 420 | 420 | 420 | 420 | 420 | 420
36 | Пруток D40 мм, шт. это 1 мм | 4 | 1060 | 20 | 60 | 60 | 60 | 20 | 60 | 60 | 60
37 | Пруток D50 мм, шт. это 1 мм | 4 | 500 | [8 empty] | 40 | 40 | 40 | 40 | 40 | 40 | 40 | 40 | 40 | 40 | 40 | 40
38 | Пруток D60 мм, шт. это 1 мм | 4 | 760 | [8 empty] | 60 | 60 | 60 | 60 | 60 | 60 | 60 | 60 | 60 | 60 | 60 | 60
Покупные изделия электрика
39 | Двигатель коллекторный 37GB31Y (260prm) | 5 | 10 | 1 | 1 | 1 | 1 | 1 | 1 | 1 | 1 | 2 | 2 | 2 | 2 | 3 | 3 | 3 | 3 | 3 | 3 | 3 | 3
40 | Блок питания.24В.36Вт | 5 | 3 | 1 | 1 | 1 | 1 | 1 | 1 | 1 | 1 | 1 | 1 | 1 | 1 | 2 | 2 | 2 | 2 | 2 | 2 | 2 | 2
41 | Разъем питания C14 без пайки | 5 | 9 | 1 | 1 | 1 | 1 | 1 | 1 | 1 | 1 | 1 | 1 | 1 | 1 | 1 | 1 | 1 | 1 | 1 | 1 | 1 | 1
42 | Регулятор шим | 5 | 2 |  |  | 1 | 1 |  |  | 1 | 1 |  |  | 1 | 1 |  |  | 1 | 1 |  |  | 1 | 1
43 | Разъем DB-9F | 5 | 33 |  |  | 1 |  |  |  | 1 |  |  |  | 1 |  |  |  | 1 |  |  |  | 1
44 | Разъем DB-9M | 5 | 32 |  |  | 1 |  |  |  | 1 |  |  |  | 1 |  |  |  | 1 |  |  |  | 1
45 | Винт для разъема DB-9 | 5 | 5 |  |  | 2 |  |  |  | 2 |  |  |  | 2 |  |  |  | 2 |  |  |  | 2
46 | Корпус для DB-9M | 5 | 21 |  |  | 1 |  |  |  | 1 |  |  |  | 1 |  |  |  | 1 |  |  |  | 1
47 | Винт для корпуса для DB-9M | 5 | 54 |  |  | 2 |  |  |  | 2 |  |  |  | 2 |  |  |  | 2 |  |  |  | 2
48 | Корпус для РЭА G1068B (95х48х38) GAINTA | 5 | 7 |  |  | 1 |  |  |  | 1 |  |  |  | 1 |  |  |  | 1 |  |  |  | 1
49 | Кабельный ввод REXANT PG-7 (3.5-6 мм) | 5 | 18 |  |  | 1 |  |  |  | 1 |  |  |  | 1 |  |  |  | 1 |  |  |  | 1
50 | Переключатель KCD1-103-11-B/3P on-off-on | 5 | 21 |  |  | 1 | 1 |  |  | 1 | 1 |  |  | 1 | 1 |  |  | 1 | 1 |  |  | 1 | 1
51 | Провод 6 pin 5 м | 5 | 12 |  |  | 1 |  |  |  | 1 |  |  |  | 1 |  |  |  | 1 |  |  |  | 1
52 | Энкодер YN06-OP-36OB-2M | 5 | 4 | 1 |  |  |  | 1 |  |  |  | 1 |  |  |  | 1 |  |  |  | 1
53 | Драйвер двигателя hw-039 | 5 | 4 | 1 | 1 |  |  | 1 | 1 |  |  | 1 | 1 |  |  | 1 | 1 |  |  | 1 | 1
54 | Плата 100х80 | 5 | 3 | 1 | 1 |  |  | 1 | 1 |  |  | 1 | 1 |  |  | 1 | 1 |  |  | 1 | 1
55 | Контроллер ESP32u | 5 | 3 | 1 | 1 |  |  | 1 | 1 |  |  | 1 | 1 |  |  | 1 | 1 |  |  | 1 | 1
56 | Переходник для антенны SMA-female u.fl/ipx | 5 | 5 | 1 | 1 |  |  | 1 | 1 |  |  | 1 | 1 |  |  | 1 | 1 |  |  | 1 | 1
57 | Антенна | 5 | 2 | 1 | 1 |  |  | 1 | 1 |  |  | 1 | 1 |  |  | 1 | 1 |  |  | 1 | 1
58 | Jeck 3,5 TKX3-3.5-11 PCB | 5 | 21 | 1 |  |  |  | 1 |  |  |  | 1 |  |  |  | 1 |  |  |  | 1
59 | Конденсатор 10 мкФ 50 в | 5 | 25 | 1 | 1 |  |  | 1 | 1 |  |  | 1 | 1 |  |  | 1 | 1 |  |  | 1 | 1
60 | Преобраз. пониж. LM2596 | 5 | 9 | 1 | 1 |  |  | 1 | 1 |  |  | 1 | 1 |  |  | 1 | 1 |  |  | 1 | 1
61 | Оптопара PC817 | 5 | 21 | 2 |  |  |  | 2 |  |  |  | 2 |  |  |  | 2 |  |  |  | 2
62 | Резистор 1 кОм 0,25 W | 5 | 28 | 2 |  |  |  | 2 |  |  |  | 2 |  |  |  | 2 |  |  |  | 2
63 | Резисттор 180 Ом 0,25 W | 5 | 14 | 2 |  |  |  | 2 |  |  |  | 2 |  |  |  | 2 |  |  |  | 2
64 | Двухр. кабель Dupont 2х4 шаг 2,54 мм, l 110 | 5 | 31 | 1 | 1 |  |  | 1 | 1 |  |  | 1 | 1 |  |  | 1 | 1 |  |  | 1 | 1
65 | Вилка штыревая PLD-40 по 2х4 | 5 | 140 | 1 | 1 |  |  | 1 | 1 |  |  | 1 | 1 |  |  | 1 | 1 |  |  | 1 | 1
66 | Вилка штыревая PLS-40 по одной | 5 | 1530 | 4 | 4 |  |  | 4 | 4 |  |  | 4 | 4 |  |  | 4 | 4 |  |  | 4 | 4
67 | PBS-19 гнездо на плату | 5 | 2 | 2 | 2 |  |  | 2 | 2 |  |  | 2 | 2 |  |  | 2 | 2 |  |  | 2 | 2
68 | Стойка печ. плат. мама-мама М3х12 | 5 | 40 |  |  | 4 | 4 |  |  | 4 | 4 | 4 | 4 | 4 | 4 | 4 | 4 | 4 | 4 | 4 | 4 | 4 | 4
69 | Стойка печ. плат. мама-мама М3х22 | 5 | 104 | 4 | 4 |  |  | 4 | 4
70 | Стойка печ. плат. Мама-мама М3х25 (капрон) | 5 | 12 | 4 | 4 |  |  | 4 | 4 |  |  | 4 | 4 |  |  | 4 | 4 |  |  | 4 | 4
71 | Клеммник винтовой, 2-контактный, 5мм, прямой DG126-5.0-02P-14 | 5 | 6 | 2 | 2 |  |  | 2 | 2 |  |  | 2 | 2 |  |  | 2 | 2 |  |  | 2 | 2
72 | Клеммник, 2-контактный, 3.81мм, прямой DG381-3.81-02P-14-00AH | 5 | 43 | 2 |  |  |  | 2 |  |  |  | 2 |  |  |  | 2 |  |  |  | 2
73 | Кабель питания 220 вольт 1,8 м | 5 | 2 | 1 | 1 | 1 | 1 | 1 | 1 | 1 | 1 | 1 | 1 | 1 | 1 | 1 | 1 | 1 | 1 | 1 | 1 | 1 | 1
Покупные изделия механика
74 | Ролик скейт 52-54 мм 95А | 6 | 18 | 3 | 3 | 3 | 3 | 3 | 3 | 3 | 3 | 4 | 4 | 4 | 4 | 6 | 6 | 6 | 6 | 6 | 6 | 6 | 6
75 | Подшипник фланцевый F6201 2RR | 6 | 16 | 2 | 2 | 2 | 2 | 2 | 2 | 2 | 2 | 4 | 4 | 4 | 4 | 6 | 6 | 6 | 6 | 6 | 6 | 6 | 6
76 | Подшипник 608 8х22х7 2RR | 6 | 10 | 4 | 4 | 4 | 4 | 4 | 4 | 4 | 4 | 4 | 4 | 4 | 4 | 6 | 6 | 6 | 6 | 6 | 6 | 6 | 6
77 | Подшипник упорный 8101 12х26х9 | 6 | 16 |  | 2 | 2 | 2 |  | 2 | 2 | 2
78 | Подшипник упорный 8107 35х52х12 | 6 | 40 | [8 empty] | 2 | 2 | 2 | 2 | 2 | 2 | 2 | 2 | 2 | 2 | 2 | 2
79 | Стопорное кольцо наружнее Д12 DIN471 | 6 | 200 | 2 | 2 | 2 | 2 | 2 | 2 | 2 | 2 | 4 | 4 | 4 | 4 | 6 | 6 | 6 | 6 | 6 | 6 | 6 | 6
80 | Шкив 2GT.60 D8 mm 10 мм | 6 | 2 | 1 | 1 | 1 | 1 | 1 | 1 | 1 | 1 | 2 | 2 | 2 | 2 | 3 | 3 | 3 | 3 | 3 | 3 | 3 | 3
81 | Шкив 2GT.30 D6 mm 10 мм | 6 | 2 | 1 | 1 | 1 | 1 | 1 | 1 | 1 | 1 | 2 | 2 | 2 | 2 | 3 | 3 | 3 | 3 | 3 | 3 | 3 | 3
82 | Ремень 2GN 9 мм L210 | 6 | 2 | 1 | 1 | 1 | 1 | 1 | 1 | 1 | 1 | 2 | 2 | 2 | 2 | 3 | 3 | 3 | 3 | 3 | 3 | 3 | 3
83 | Втулка распорная 10,3 мм | 6 | 6 | 2 | 2 | 2 | 2 | 2 | 2 | 2 | 2 | 2 | 2 | 2 | 2 | 3 | 3 | 3 | 3 | 3 | 3 | 3 | 3
84 | Втулка внешняя 13 мм | 6 | 12 | 4 | 4 | 4 | 4 | 4 | 4 | 4 | 4 | 4 | 4 | 4 | 4 | 6 | 6 | 6 | 6 | 6 | 6 | 6 | 6
85 | Винт для самоката мама 55(56) мм | 6 | 6 | 2 | 2 | 2 | 2 | 2 | 2 | 2 | 2 | 2 | 2 | 2 | 2 | 3 | 3 | 3 | 3 | 3 | 3 | 3 | 3
86 | Винт для самоката папа 12 мм | 6 | 6 | 2 | 2 | 2 | 2 | 2 | 2 | 2 | 2 | 2 | 2 | 2 | 2 | 3 | 3 | 3 | 3 | 3 | 3 | 3 | 3
87 | Шкив 2GT.40 D8 7 mm | 6 | 13 | [8 empty] | 1 |  |  |  | 1 |  |  |  | 1
88 | Шкив 2GT.40 D6 7 mm | 6 | 13 | [8 empty] | 1 |  |  |  | 1 |  |  |  | 1
89 | Ремень 2GN 6 мм Z280 | 6 | 8 | [8 empty] | 1 |  |  |  | 1 |  |  |  | 1
90 | Натяжитель велосипедный | 6 | 11 | 1 | 1 | 1 | 1 | 1 | 1 | 1 | 1 | 2 | 2 | 2 | 2 | 3 | 3 | 3 | 3 | 3 | 3 | 3 | 3
91 | Заглушка Д20 | 6 | 0 | 2 | 2 | 2 | 2 | 2 | 2 | 2 | 2
92 | Ножка Mi 9 (малая) | 6 | 1000 | 6 | 6 | 6 | 6
93 | Ножка Mi 59A (Средняя) | 6 | 27 |  |  |  |  | 6 | 6 | 6 | 6 | 8 | 8 | 8 | 8
94 | Ножка (Большая) | 6 | 100 | [12 empty] | 7 | 7 | 7 | 7 | 7 | 7 | 7 | 7
Заклепки
95 | Гайка-заклепка М4 | 7 | 85 | 4 | 4 | 4 | 4 | 4 | 4 | 4 | 4 | 4 | 4 | 4 | 4 | 16 | 16 | 16 | 16 | 16 | 16 | 16 | 16
96 | Гайка-заклепка М5 | 7 | 10 | [8 empty] | 8 | 8 | 8 | 8
97 | Гайка-заклепка М6 | 7 | 300 | [12 empty] | 7 | 7 | 7 | 7 | 7 | 7 | 7 | 7
98 | Вытяжная заклепка 4х6 | 7 | 600 | 19 | 19 | 19 | 19 | 19 | 19 | 19 | 19 | 24 | 24 | 24 | 24 | 36 | 36 | 36 | 36 | 36 | 36 | 36 | 36
99 | Вытяжная заклепка 4х10 | 7 | 0 | 4 | 4 | 4 | 4 | 4 | 4 | 4 | 4
100 | Вытяжная заклепка 4х14 | 7 | 500 | 3 | 3 | 3 | 3 | 3 | 3 | 3 | 3 | 6 | 6 | 6 | 6 | 6 | 6 | 6 | 6 | 6 | 6 | 6 | 6
Болты
101 | Винт потай М4х16 DIN 965 | 8 | 50 | [8 empty] | 6 | 6 | 6 | 6 | 6 | 6 | 6 | 6 | 6 | 6 | 6 | 6
102 | Винт полусферический М3х6 DIN 7985 | 8 | 500 | 6 | 6 | 6 | 6 | 6 | 6 | 6 | 6 | 12 | 12 | 12 | 12 | 18 | 18 | 18 | 18 | 18 | 18 | 18 | 18
103 | Винт полусферический М3х8 DIN 7985 | 8 | 0 | 14 | 14 | 14 | 14 | 14 | 14 | 14 | 14 | 17 | 17 | 17 | 17 | 17 | 17 | 17 | 17 | 17 | 17 | 17 | 17
104 | Винт полусферический М3х10 DIN 7985 | 8 | 78 | 8 | 8 |  |  | 8 | 8 |  |  | 8 | 8 |  |  | 8 | 8 |  |  | 8 | 8
105 | Винт полусферический М4х12 DIN 7985 | 8 | 0 | 14 | 14 | 14 | 14 | 8 | 8 | 8 | 8
106 | Винт полусферический М4х16А DIN 7985 | 8 | 0 | [8 empty] | 4 |  |  |  | 12 | 12 | 12 | 12 | 12 | 12 | 12 | 12
107 | Винт полусферический М4х16Б DIN 7985 | 8 | 0 | [8 empty] | 4 |  |  |  | 4 |  |  |  | 4
108 | Винт полусферический М5х20 DIN 7985 | 8 | 0 |  |  |  |  | 6 | 6 | 6 | 6 | 16 | 16 | 16 | 16
109 | Болт М6х14 DIN 933 | 8 | 1000 | 13 | 13 | 13 | 13 | 13 | 13 | 13 | 13 | 29 | 29 | 29 | 29 | 43 | 43 | 43 | 43 | 43 | 43 | 43 | 43
110 | Болт М6х100 DIN 933 | 8 | 2 | 2 | 2 | 2 | 2 | 2 | 2 | 2 | 2 | 4 | 4 | 4 | 4 | 6 | 6 | 6 | 6 | 6 | 6 | 6 | 6
111 | Болт М10х25 DIN 933 | 8 | 0 | 1 | 1 | 1 | 1 | 1 | 1 | 1 | 1 | 2 | 2 | 2 | 2 | 3 | 3 | 3 | 3 | 3 | 3 | 3 | 3
112 | Винт установочный М5х10 | 8 | 0 | 2 |  |  |  | 2
Шайбы
113 | Шайба М3 DIN 125A | 9 | 2000 | 10 | 10 | 10 | 10 | 10 | 10 | 10 | 10 | 12 | 12 | 12 | 12 | 14 | 14 | 14 | 14 | 14 | 14 | 14 | 14
114 | Шайба М4 DIN 125A | 9 | 1000 | 6 | 6 | 6 | 6 | 6 | 6 | 6 | 6
115 | Шайба М6 DIN 125A | 9 | 200 | 1 | 1 | 1 | 1 | 1 | 1 | 1 | 1 | 2 | 2 | 2 | 2 | 3 | 3 | 3 | 3 | 3 | 3 | 3 | 3
116 | Шайба М8 DIN 125A | 9 | 200 | 2 | 2 | 2 | 2 | 2 | 2 | 2 | 2 | 2 | 2 | 2 | 2 | 3 | 3 | 3 | 3 | 3 | 3 | 3 | 3
117 | Шайба М10 DIN 125A | 9 | 100 | 1 | 1 | 1 | 1 | 1 | 1 | 1 | 1 | 2 | 2 | 2 | 2 | 3 | 3 | 3 | 3 | 3 | 3 | 3 | 3
118 | Шайба М12 DIN 125A | 9 | 0 |  | 1 | 1 | 1 |  | 1 | 1 | 1
119 | Шайба увеличенная М4 DIN 9021 | 9 | 0 | 4 | 4 | 4 | 4 | 4 | 4 | 4 | 4 | 4 |  |  |  | 4 |  |  |  | 4
120 | Гровер М3А DIN 127 | 9 | 200 | 20 | 20 | 20 | 20 | 20 | 20 | 20 | 20 | 29 | 29 | 21 | 21 | 31 | 31 | 23 | 23 | 31 | 31 | 23 | 23
121 | Гровер М3Б DIN 127 | 9 | 300 | 6 | 6 | 6 | 6 | 6 | 6 | 6 | 6 | 12 | 12 | 12 | 12 | 18 | 18 | 18 | 18 | 18 | 18 | 18 | 18
122 | Гровер М4А DIN 127 | 9 | 66 | [8 empty] | 4 |  |  |  | 4 |  |  |  | 4
123 | Гровер М4Б DIN 127 | 9 | 500 | 14 | 14 | 14 | 14 | 8 | 8 | 8 | 8
124 | Гровер М5 DIN 127 | 9 | 150 |  |  |  |  | 6 | 6 | 6 | 6
125 | Гровер М6 DIN 127 | 9 | 200 | 20 | 20 | 20 | 20 | 20 | 20 | 20 | 20 | 43 | 43 | 43 | 43 | 64 | 64 | 64 | 64 | 64 | 64 | 64 | 64
126 | Гровер М10 DIN 127 | 9 | 50 | 1 | 1 | 1 | 1 | 1 | 1 | 1 | 1 | 2 | 2 | 2 | 2 | 3 | 3 | 3 | 3 | 3 | 3 | 3 | 3
127 | Шайба регулировочная 12х18х0,5 | 9 | 42 | 4 | 4 | 4 | 4 | 4 | 4 | 4 | 4
128 | Шайба регулировочная 35х45х0,2 | 9 | 250 | [8 empty] | 2 | 2 | 2 | 2 | 2 | 2 | 2 | 2 | 2 | 2 | 2 | 2
129 | Шайба регулировочная 35х45х0,5 DIN 988 | 9 | 200 | [8 empty] | 8 | 8 | 8 | 8 | 8 | 8 | 8 | 8 | 8 | 8 | 8 | 8
Гайки
130 | Гайка М3 DIN 934 | 10 | 40 | 6 | 6 | 6 | 6 | 6 | 6 | 6 | 6 | 8 | 8 | 8 | 8 | 10 | 10 | 10 | 10 | 10 | 10 | 10 | 10
131 | Гайка М4 DIN 934 | 10 | 1000 | 10 | 10 | 10 | 10 | 4 | 4 | 4 | 4
132 | Гайка М5 DIN 934 | 10 | 100 |  |  |  |  | 6 | 6 | 6 | 6
133 | Гайка М6 DIN 934 | 10 | 500 | 21 | 21 | 21 | 21 | 21 | 21 | 21 | 21 | 44 | 44 | 44 | 44 | 66 | 66 | 66 | 66 | 66 | 66 | 66 | 66
134 | Гайка М10 DIN 934 | 10 | 9 | 1 | 1 | 1 | 1 | 1 | 1 | 1 | 1 | 2 | 2 | 2 | 2 | 3 | 3 | 3 | 3 | 3 | 3 | 3 | 3
135 | Гайка М12х1 DIN 439 | 10 | 16 |  | 2 | 2 | 2 |  | 2 | 2 | 2
136 | Гайка М16х1 DIN 439 | 10 | 6 | 1 | 1 | 1 | 1 | 1 | 1 | 1 | 1 | 2 | 2 | 2 | 2 | 3 | 3 | 3 | 3 | 3 | 3 | 3 | 3
Саморезы
137 | Саморез пресшайба острый 19 мм | 11 | 400 | 4 | 4 | 4 | 4 | 4 | 4 | 4 | 4 | 6 | 6 | 6 | 6 | 8 | 8 | 8 | 8
138 | Саморез пресшайба острый 25 мм | 11 | 100 | [16 empty] | 8 | 8 | 8 | 8
Другое
139 | Коробка 400 | 12 | 9 | 1
140 | Коробка 600 | 12 | 9 |  |  |  |  | 1
141 | Коробка 900 | 12 | 3 | [8 empty] | 1
142 | Кабельная стяжка | 12 | 0 | 5 | 5 | 5 | 5 | 5 | 5 | 5 | 5 | 10 | 10 | 10 | 10 | 10 | 10 | 10 | 10 | 10 | 10 | 10 | 10
143 | Стрейч, м | 12 | 180 | 6 | 6 | 6 | 6 | 18 | 18 | 18 | 18 | 40 | 40 | 40 | 40 | 80 | 80 | 80 | 80 | 120 | 120 | 120 | 120
144 | Пупырчатка, м | 12 | 0 | 1 | 1 | 1 | 1 | 1 | 1 | 1 | 1 | 4 | 4 | 4 | 4 | 5 | 5 | 5 | 5 | 8 | 8 | 8 | 8
145 | Скотч, м | 12 | 70 | [8 empty] | 30 | 30 | 30 | 30 | 60 | 60 | 60 | 60 | 60 | 60 | 60 | 60
146 | Паспорт фото | 12 | 0 | 1 |  |  |  | 1 |  |  |  | 1 |  |  |  | 1 |  |  |  | 1
147 | Паспорт видео | 12 | 0 |  | 1 |  |  |  | 1 |  |  |  | 1 |  |  |  | 1 |  |  |  | 1
148 | Паспорт пульт/корпус | 12 | 0 |  |  | 1 | 1 |  |  | 1 | 1 |  |  | 1 | 1 |  |  | 1 | 1 |  |  | 1 | 1
149 | Шильдик | 12 | 0 | 1 | 1 | 1 | 1 | 1 | 1 | 1 | 1 | 1 | 1 | 1 | 1 | 1 | 1 | 1 | 1 | 1 | 1 | 1 | 1
150 | Номер | 12 | 0 | 1 | 1 | 1 | 1 | 1 | 1 | 1 | 1 | 1 | 1 | 1 | 1 | 1 | 1 | 1 | 1 | 1 | 1 | 1 | 1
151 | Этикетка на коробку | 12 | 0 | 1 | 1 | 1 | 1 | 1 | 1 | 1 | 1 | 1 | 1 | 1 | 1

## Лист2
|  |  |  | 1 | 2 | 3 | 4 | 5 | 6 | 7 | 8 | 9 | 10 | 11 | 12 | 13 | 14 | 15 | 16 | 17 | 18 | 19 | 20
1 | Столешница.ПС.400 (МДФ 18 мм) | 1 | 5 | bar: 1 to 4
2 | Столешница.ПС.600 (МДФ 22 мм) | 1 | 0 | bar: 5 to 8
3 | Столешница.ПС.900 (МДФ 25 мм) | 1 | 0 | bar: 9 to 12
4 | Столешница.ПС.1200 (МДФ 25 мм) | 1 | 0 | bar: 13 to 16
5 | Столешница.ПС.1500 (МДФ 30 мм) | 1 | 0 | bar: 17 to 20
6 | Комплект.400 | 2 | 0 | bar: 1 to 4
7 | Комплект.600 | 2 | 3 | bar: 5 to 8
8 | Комплект.900 | 2 | 0 | bar: 9 to 12
9 | Комплект.1200 | 2 | 0 | bar: 13 to 16
10 | Комплект.1500 | 2 | 0 | bar: 17 to 20
11 | Пластина Фланца.ПС.400-600.01 | 2 | 3 | bar: 1 to 8
12 | Ограничитель подшипника.ПС.400-600.01 | 2 | 0 | 1: 2; 2: 2; 3: 2; 4: 2; 5: 2; 6: 2; 7: 2; 8: 2
13 | Скоба поворота.ПС.400-600.01 | 2 | 3 | bar: 1 to 8
14 | Пластина столешницы.ПС.400-600.01 | 2 | 3 | bar: 1 to 8
15 | Скоба ролика ведущего.ПС.400-600.01 | 2 | 3 | bar: 1 to 8
16 | Скоба ролика ведомого.ПС.400-600.01 | 2 | 3 | 1: 2; 2: 2; 3: 2; 4: 2; 5: 2; 6: 2; 7: 2; 8: 2
17 | Скоба двигателя.ПС.01 | 2 | 3 | 1 | 1 | 1 | 1 | 1 | 1 | 1 | 1 | 2 | 2 | 2 | 2 | 3 | 3 | 3 | 3 | 3 | 3 | 3 | 3
18 | Ограничитель подшипника.ПС.900-1500.01 | 2 | 40 | [8 empty] | 2 | 2 | 2 | 2 | 2 | 2 | 2 | 2 | 2 | 2 | 2 | 2
19 | Ограничитель столешницы.ПС.1200-1500.01 | 2 | 0 | bar: 13 to 20
20 | Опора столешницы.ПС.1200-1500.01 | 2 | 0 | bar: 13 to 20
21 | Скоба энкодера.ПС.900-1500.01 | 2 | 0
22 | Панель фото.ПС.01 | 2 | 22 | bar: 1; 5; 9; 13; 17
23 | Панель видео.ПС.01 | 2 | 22 | bar: 2; 6; 10; 14; 18
24 | Панель пульт.ПС.01 | 2 | 21 | bar: 3; 7; 11; 15; 19
25 | Панель копус.ПС.01 | 2 | 16 | bar: 4; 8; 12; 16; 20
26 | Пластина логотипа.ПС.900-1500.01 | 2 | 7 | bar: 9 to 20
27 | Пластина логотипа.ПС.400-600.01 | 2 | 10 | bar: 1 to 8
28 | Вал центральный.ПС.3 болта.01 D60 L60 | 3 | 0 | bar: 9 to 12
29 | Вал центральный.ПС.4 болта.01 D60 L60 | 3 | 2 | bar: 13 to 20
30 | Вал шкива.ПС.02 D50 L40 | 3 | 3 | bar: 9 to 20
31 | Втулка ролика ведущего.ПС.01 D24 L20 | 3 | 0 | 1 | 1 | 1 | 1 | 1 | 1 | 1 | 1 | 2 | 2 | 2 | 2 | 3 | 3 | 3 | 3 | 3 | 3 | 3 | 3
32 | Вал ролика ведущего.ПС.01 D24 L120 | 3 | 0 | 1 | 1 | 1 | 1 | 1 | 1 | 1 | 1 | 2 | 2 | 2 | 2 | 3 | 3 | 3 | 3 | 3 | 3 | 3 | 3
33 | Фланец.ПС.400-600.Видео.01 D40 L60 | 3 | 1 | 2: 1; 3: 1; 4: 1; 6: 1; 7: 1; 8: 1; 20: 0
34 | Фланец.ПС.400-600.фото.01 D40 L20 | 3 | 1 | 1: 1; 5: 1; 20: 0
35 | Пруток D24 мм, шт. это 1 мм | 4 | 2000 | 140 | 140 | 140 | 140 | 140 | 140 | 140 | 140 | 280 | 280 | 280 | 280 | 420 | 420 | 420 | 420 | 420 | 420 | 420 | 420
36 | Пруток D40 мм, шт. это 1 мм | 4 | 1060 | 1: 20; 2: 60; 3: 60; 4: 60; 5: 20; 6: 60; 7: 60; 8: 60
37 | Пруток D50 мм, шт. это 1 мм | 4 | 500 | [8 empty] | 40 | 40 | 40 | 40 | 40 | 40 | 40 | 40 | 40 | 40 | 40 | 40
38 | Пруток D60 мм, шт. это 1 мм | 4 | 760 | [8 empty] | 60 | 60 | 60 | 60 | 60 | 60 | 60 | 60 | 60 | 60 | 60 | 60
39 | Двигатель коллекторный 37GB31Y (260prm) | 5 | 10 | 1 | 1 | 1 | 1 | 1 | 1 | 1 | 1 | 2 | 2 | 2 | 2 | 3 | 3 | 3 | 3 | 3 | 3 | 3 | 3
40 | Блок питания.24В.36Вт | 5 | 3 | 1 | 1 | 1 | 1 | 1 | 1 | 1 | 1 | 1 | 1 | 1 | 1 | 2 | 2 | 2 | 2 | 2 | 2 | 2 | 2
41 | Разъем питания C14 без пайки | 5 | 9 | bar: 1 to 20
42 | Регулятор шим | 5 | 2 | bar: 3 to 4; 7 to 8; 11 to 12; 15 to 16; 19 to 20
43 | Разъем DB-9F | 5 | 33 | bar: 3; 7; 11; 15; 19
44 | Разъем DB-9M | 5 | 32 | bar: 3; 7; 11; 15; 19
45 | Винт для разъема DB-9 | 5 | 5 | 3: 2; 7: 2; 11: 2; 15: 2; 19: 2
46 | Корпус для DB-9M | 5 | 21 | bar: 3; 7; 11; 15; 19
47 | Винт для корпуса для DB-9M | 5 | 54 | 3: 2; 7: 2; 11: 2; 15: 2; 19: 2
48 | Корпус для РЭА G1068B (95х48х38) GAINTA | 5 | 7 | bar: 3; 7; 11; 15; 19
49 | Кабельный ввод REXANT PG-7 (3.5-6 мм) | 5 | 18 | bar: 3; 7; 11; 15; 19
50 | Переключатель KCD1-103-11-B/3P on-off-on | 5 | 21 | bar: 3 to 4; 7 to 8; 11 to 12; 15 to 16; 19 to 20
51 | Провод 6 pin 5 м | 5 | 12 | bar: 3; 7; 11; 15; 19
52 | Энкодер YN06-OP-36OB-2M | 5 | 4 | bar: 1; 5; 9; 13; 17
53 | Драйвер двигателя hw-039 | 5 | 4 | bar: 1 to 2; 5 to 6; 9 to 10; 13 to 14; 17 to 18
54 | Плата 100х80 | 5 | 3 | bar: 1 to 2; 5 to 6; 9 to 10; 13 to 14; 17 to 18
55 | Контроллер ESP32u | 5 | 3 | bar: 1 to 2; 5 to 6; 9 to 10; 13 to 14; 17 to 18
56 | Переходник для антенны SMA-female u.fl/ipx | 5 | 5 | bar: 1 to 2; 5 to 6; 9 to 10; 13 to 14; 17 to 18
57 | Антенна | 5 | 2 | bar: 1 to 2; 5 to 6; 9 to 10; 13 to 14; 17 to 18
58 | Jeck 3,5 TKX3-3.5-11 PCB | 5 | 21 | bar: 1; 5; 9; 13; 17
59 | Конденсатор 10 мкФ 50 в | 5 | 25 | bar: 1 to 2; 5 to 6; 9 to 10; 13 to 14; 17 to 18
60 | Преобраз. пониж. LM2596 | 5 | 9 | bar: 1 to 2; 5 to 6; 9 to 10; 13 to 14; 17 to 18
61 | Оптопара PC817 | 5 | 21 | 1: 2; 5: 2; 9: 2; 13: 2; 17: 2
62 | Резистор 1 кОм 0,25 W | 5 | 28 | 1: 2; 5: 2; 9: 2; 13: 2; 17: 2
63 | Резисттор 180 Ом 0,25 W | 5 | 14 | 1: 2; 5: 2; 9: 2; 13: 2; 17: 2
64 | Двухр. кабель Dupont 2х4 шаг 2,54 мм, l 110 | 5 | 31 | bar: 1 to 2; 5 to 6; 9 to 10; 13 to 14; 17 to 18
65 | Вилка штыревая PLD-40 по 2х4 | 5 | 140 | bar: 1 to 2; 5 to 6; 9 to 10; 13 to 14; 17 to 18
66 | Вилка штыревая PLS-40 по одной | 5 | 1530 | 1: 4; 2: 4; 5: 4; 6: 4; 9: 4; 10: 4; 13: 4; 14: 4; 17: 4; 18: 4
67 | PBS-19 гнездо на плату | 5 | 2 | 1: 2; 2: 2; 5: 2; 6: 2; 9: 2; 10: 2; 13: 2; 14: 2; 17: 2; 18: 2
68 | Стойка печ. плат. мама-мама М3х12 | 5 | 40 |  |  | 4 | 4 |  |  | 4 | 4 | 4 | 4 | 4 | 4 | 4 | 4 | 4 | 4 | 4 | 4 | 4 | 4
69 | Стойка печ. плат. мама-мама М3х22 | 5 | 104 | 1: 4; 2: 4; 5: 4; 6: 4
70 | Стойка печ. плат. Мама-мама М3х25 (капрон) | 5 | 12 | 1: 4; 2: 4; 5: 4; 6: 4; 9: 4; 10: 4; 13: 4; 14: 4; 17: 4; 18: 4
71 | Клеммник винтовой, 2-контактный, 5мм, прямой DG126-5.0-02P-14 | 5 | 6 | 1: 2; 2: 2; 5: 2; 6: 2; 9: 2; 10: 2; 13: 2; 14: 2; 17: 2; 18: 2
72 | Клеммник, 2-контактный, 3.81мм, прямой DG381-3.81-02P-14-00AH | 5 | 43 | 1: 2; 5: 2; 9: 2; 13: 2; 17: 2
73 | Кабель питания 220 вольт 1,8 м | 5 | 2 | bar: 1 to 20
74 | Ролик скейт 52-54 мм 95А | 6 | 18 | 3 | 3 | 3 | 3 | 3 | 3 | 3 | 3 | 4 | 4 | 4 | 4 | 6 | 6 | 6 | 6 | 6 | 6 | 6 | 6
75 | Подшипник фланцевый F6201 2RR | 6 | 16 | 2 | 2 | 2 | 2 | 2 | 2 | 2 | 2 | 4 | 4 | 4 | 4 | 6 | 6 | 6 | 6 | 6 | 6 | 6 | 6
76 | Подшипник 608 8х22х7 2RR | 6 | 10 | 4 | 4 | 4 | 4 | 4 | 4 | 4 | 4 | 4 | 4 | 4 | 4 | 6 | 6 | 6 | 6 | 6 | 6 | 6 | 6
77 | Подшипник упорный 8101 12х26х9 | 6 | 16 | 2: 2; 3: 2; 4: 2; 6: 2; 7: 2; 8: 2
78 | Подшипник упорный 8107 35х52х12 | 6 | 40 | [8 empty] | 2 | 2 | 2 | 2 | 2 | 2 | 2 | 2 | 2 | 2 | 2 | 2
79 | Стопорное кольцо наружнее Д12 DIN471 | 6 | 200 | 2 | 2 | 2 | 2 | 2 | 2 | 2 | 2 | 4 | 4 | 4 | 4 | 6 | 6 | 6 | 6 | 6 | 6 | 6 | 6
80 | Шкив 2GT.60 D8 mm 10 мм | 6 | 2 | 1 | 1 | 1 | 1 | 1 | 1 | 1 | 1 | 2 | 2 | 2 | 2 | 3 | 3 | 3 | 3 | 3 | 3 | 3 | 3
81 | Шкив 2GT.30 D6 mm 10 мм | 6 | 2 | 1 | 1 | 1 | 1 | 1 | 1 | 1 | 1 | 2 | 2 | 2 | 2 | 3 | 3 | 3 | 3 | 3 | 3 | 3 | 3
82 | Ремень 2GN 9 мм L210 | 6 | 2 | 1 | 1 | 1 | 1 | 1 | 1 | 1 | 1 | 2 | 2 | 2 | 2 | 3 | 3 | 3 | 3 | 3 | 3 | 3 | 3
83 | Втулка распорная 10,3 мм | 6 | 6 | 2 | 2 | 2 | 2 | 2 | 2 | 2 | 2 | 2 | 2 | 2 | 2 | 3 | 3 | 3 | 3 | 3 | 3 | 3 | 3
84 | Втулка внешняя 13 мм | 6 | 12 | 4 | 4 | 4 | 4 | 4 | 4 | 4 | 4 | 4 | 4 | 4 | 4 | 6 | 6 | 6 | 6 | 6 | 6 | 6 | 6
85 | Винт для самоката мама 55(56) мм | 6 | 6 | 2 | 2 | 2 | 2 | 2 | 2 | 2 | 2 | 2 | 2 | 2 | 2 | 3 | 3 | 3 | 3 | 3 | 3 | 3 | 3
86 | Винт для самоката папа 12 мм | 6 | 6 | 2 | 2 | 2 | 2 | 2 | 2 | 2 | 2 | 2 | 2 | 2 | 2 | 3 | 3 | 3 | 3 | 3 | 3 | 3 | 3
87 | Шкив 2GT.40 D8 7 mm | 6 | 13 | bar: 9; 13; 17
88 | Шкив 2GT.40 D6 7 mm | 6 | 13 | bar: 9; 13; 17
89 | Ремень 2GN 6 мм Z280 | 6 | 8 | bar: 9; 13; 17
90 | Натяжитель велосипедный | 6 | 11 | 1 | 1 | 1 | 1 | 1 | 1 | 1 | 1 | 2 | 2 | 2 | 2 | 3 | 3 | 3 | 3 | 3 | 3 | 3 | 3
91 | Заглушка Д20 | 6 | 0 | 1: 2; 2: 2; 3: 2; 4: 2; 5: 2; 6: 2; 7: 2; 8: 2
92 | Ножка Mi 9 (малая) | 6 | 1000 | 1: 6; 2: 6; 3: 6; 4: 6
93 | Ножка Mi 59A (Средняя) | 6 | 27 | 5: 6; 6: 6; 7: 6; 8: 6; 9: 8; 10: 8; 11: 8; 12: 8
94 | Ножка (Большая) | 6 | 100 | 13: 7; 14: 7; 15: 7; 16: 7; 17: 7; 18: 7; 19: 7; 20: 7
95 | Гайка-заклепка М4 | 7 | 85 | 4 | 4 | 4 | 4 | 4 | 4 | 4 | 4 | 4 | 4 | 4 | 4 | 16 | 16 | 16 | 16 | 16 | 16 | 16 | 16
96 | Гайка-заклепка М5 | 7 | 10 | 9: 8; 10: 8; 11: 8; 12: 8
97 | Гайка-заклепка М6 | 7 | 300 | 13: 7; 14: 7; 15: 7; 16: 7; 17: 7; 18: 7; 19: 7; 20: 7
98 | Вытяжная заклепка 4х6 | 7 | 600 | 19 | 19 | 19 | 19 | 19 | 19 | 19 | 19 | 24 | 24 | 24 | 24 | 36 | 36 | 36 | 36 | 36 | 36 | 36 | 36
99 | Вытяжная заклепка 4х10 | 7 | 0 | 1: 4; 2: 4; 3: 4; 4: 4; 5: 4; 6: 4; 7: 4; 8: 4
100 | Вытяжная заклепка 4х14 | 7 | 500 | 3 | 3 | 3 | 3 | 3 | 3 | 3 | 3 | 6 | 6 | 6 | 6 | 6 | 6 | 6 | 6 | 6 | 6 | 6 | 6
101 | Винт потай М4х16 DIN 965 | 8 | 50 | [8 empty] | 6 | 6 | 6 | 6 | 6 | 6 | 6 | 6 | 6 | 6 | 6 | 6
102 | Винт полусферический М3х6 DIN 7985 | 8 | 500 | 6 | 6 | 6 | 6 | 6 | 6 | 6 | 6 | 12 | 12 | 12 | 12 | 18 | 18 | 18 | 18 | 18 | 18 | 18 | 18
103 | Винт полусферический М3х8 DIN 7985 | 8 | 0 | 14 | 14 | 14 | 14 | 14 | 14 | 14 | 14 | 17 | 17 | 17 | 17 | 17 | 17 | 17 | 17 | 17 | 17 | 17 | 17
104 | Винт полусферический М3х10 DIN 7985 | 8 | 78 | 1: 8; 2: 8; 5: 8; 6: 8; 9: 8; 10: 8; 13: 8; 14: 8; 17: 8; 18: 8
105 | Винт полусферический М4х12 DIN 7985 | 8 | 0 | 1: 14; 2: 14; 3: 14; 4: 14; 5: 8; 6: 8; 7: 8; 8: 8
106 | Винт полусферический М4х16А DIN 7985 | 8 | 0 | 9: 4; 13: 12; 14: 12; 15: 12; 16: 12; 17: 12; 18: 12; 19: 12; 20: 12
107 | Винт полусферический М4х16Б DIN 7985 | 8 | 0 | 9: 4; 13: 4; 17: 4
108 | Винт полусферический М5х20 DIN 7985 | 8 | 0 | 5: 6; 6: 6; 7: 6; 8: 6; 9: 16; 10: 16; 11: 16; 12: 16
109 | Болт М6х14 DIN 933 | 8 | 1000 | 13 | 13 | 13 | 13 | 13 | 13 | 13 | 13 | 29 | 29 | 29 | 29 | 43 | 43 | 43 | 43 | 43 | 43 | 43 | 43
110 | Болт М6х100 DIN 933 | 8 | 2 | 2 | 2 | 2 | 2 | 2 | 2 | 2 | 2 | 4 | 4 | 4 | 4 | 6 | 6 | 6 | 6 | 6 | 6 | 6 | 6
111 | Болт М10х25 DIN 933 | 8 | 0 | 1 | 1 | 1 | 1 | 1 | 1 | 1 | 1 | 2 | 2 | 2 | 2 | 3 | 3 | 3 | 3 | 3 | 3 | 3 | 3
112 | Винт установочный М5х10 | 8 | 0 | 1: 2; 5: 2
113 | Шайба М3 DIN 125A | 9 | 2000 | 10 | 10 | 10 | 10 | 10 | 10 | 10 | 10 | 12 | 12 | 12 | 12 | 14 | 14 | 14 | 14 | 14 | 14 | 14 | 14
114 | Шайба М4 DIN 125A | 9 | 1000 | 1: 6; 2: 6; 3: 6; 4: 6; 5: 6; 6: 6; 7: 6; 8: 6
115 | Шайба М6 DIN 125A | 9 | 200 | 1 | 1 | 1 | 1 | 1 | 1 | 1 | 1 | 2 | 2 | 2 | 2 | 3 | 3 | 3 | 3 | 3 | 3 | 3 | 3
116 | Шайба М8 DIN 125A | 9 | 200 | 2 | 2 | 2 | 2 | 2 | 2 | 2 | 2 | 2 | 2 | 2 | 2 | 3 | 3 | 3 | 3 | 3 | 3 | 3 | 3
117 | Шайба М10 DIN 125A | 9 | 100 | 1 | 1 | 1 | 1 | 1 | 1 | 1 | 1 | 2 | 2 | 2 | 2 | 3 | 3 | 3 | 3 | 3 | 3 | 3 | 3
118 | Шайба М12 DIN 125A | 9 | 0 | bar: 2 to 4; 6 to 8
119 | Шайба увеличенная М4 DIN 9021 | 9 | 0 | 1: 4; 2: 4; 3: 4; 4: 4; 5: 4; 6: 4; 7: 4; 8: 4; 9: 4; 13: 4; 17: 4
120 | Гровер М3А DIN 127 | 9 | 200 | 20 | 20 | 20 | 20 | 20 | 20 | 20 | 20 | 29 | 29 | 21 | 21 | 31 | 31 | 23 | 23 | 31 | 31 | 23 | 23
121 | Гровер М3Б DIN 127 | 9 | 300 | 6 | 6 | 6 | 6 | 6 | 6 | 6 | 6 | 12 | 12 | 12 | 12 | 18 | 18 | 18 | 18 | 18 | 18 | 18 | 18
122 | Гровер М4А DIN 127 | 9 | 66 | 9: 4; 13: 4; 17: 4
123 | Гровер М4Б DIN 127 | 9 | 500 | 1: 14; 2: 14; 3: 14; 4: 14; 5: 8; 6: 8; 7: 8; 8: 8
124 | Гровер М5 DIN 127 | 9 | 150 | 5: 6; 6: 6; 7: 6; 8: 6
125 | Гровер М6 DIN 127 | 9 | 200 | 20 | 20 | 20 | 20 | 20 | 20 | 20 | 20 | 43 | 43 | 43 | 43 | 64 | 64 | 64 | 64 | 64 | 64 | 64 | 64
126 | Гровер М10 DIN 127 | 9 | 50 | 1 | 1 | 1 | 1 | 1 | 1 | 1 | 1 | 2 | 2 | 2 | 2 | 3 | 3 | 3 | 3 | 3 | 3 | 3 | 3
127 | Шайба регулировочная 12х18х0,5 | 9 | 42 | 1: 4; 2: 4; 3: 4; 4: 4; 5: 4; 6: 4; 7: 4; 8: 4
128 | Шайба регулировочная 35х45х0,2 | 9 | 250 | [8 empty] | 2 | 2 | 2 | 2 | 2 | 2 | 2 | 2 | 2 | 2 | 2 | 2
129 | Шайба регулировочная 35х45х0,5 DIN 988 | 9 | 200 | [8 empty] | 8 | 8 | 8 | 8 | 8 | 8 | 8 | 8 | 8 | 8 | 8 | 8
130 | Гайка М3 DIN 934 | 10 | 40 | 6 | 6 | 6 | 6 | 6 | 6 | 6 | 6 | 8 | 8 | 8 | 8 | 10 | 10 | 10 | 10 | 10 | 10 | 10 | 10
131 | Гайка М4 DIN 934 | 10 | 1000 | 1: 10; 2: 10; 3: 10; 4: 10; 5: 4; 6: 4; 7: 4; 8: 4
132 | Гайка М5 DIN 934 | 10 | 100 | 5: 6; 6: 6; 7: 6; 8: 6
133 | Гайка М6 DIN 934 | 10 | 500 | 21 | 21 | 21 | 21 | 21 | 21 | 21 | 21 | 44 | 44 | 44 | 44 | 66 | 66 | 66 | 66 | 66 | 66 | 66 | 66
134 | Гайка М10 DIN 934 | 10 | 9 | 1 | 1 | 1 | 1 | 1 | 1 | 1 | 1 | 2 | 2 | 2 | 2 | 3 | 3 | 3 | 3 | 3 | 3 | 3 | 3
135 | Гайка М12х1 DIN 439 | 10 | 16 | 2: 2; 3: 2; 4: 2; 6: 2; 7: 2; 8: 2
136 | Гайка М16х1 DIN 439 | 10 | 6 | 1 | 1 | 1 | 1 | 1 | 1 | 1 | 1 | 2 | 2 | 2 | 2 | 3 | 3 | 3 | 3 | 3 | 3 | 3 | 3
137 | Саморез пресшайба острый 19 мм | 11 | 400 | 4 | 4 | 4 | 4 | 4 | 4 | 4 | 4 | 6 | 6 | 6 | 6 | 8 | 8 | 8 | 8
138 | Саморез пресшайба острый 25 мм | 11 | 100 | 17: 8; 18: 8; 19: 8; 20: 8
139 | Коробка 400 | 12 | 9 | bar: 1
140 | Коробка 600 | 12 | 9 | bar: 5
141 | Коробка 900 | 12 | 3 | bar: 9
142 | Кабельная стяжка | 12 | 0 | 5 | 5 | 5 | 5 | 5 | 5 | 5 | 5 | 10 | 10 | 10 | 10 | 10 | 10 | 10 | 10 | 10 | 10 | 10 | 10
143 | Стрейч, м | 12 | 180 | 6 | 6 | 6 | 6 | 18 | 18 | 18 | 18 | 40 | 40 | 40 | 40 | 80 | 80 | 80 | 80 | 120 | 120 | 120 | 120
144 | Пупырчатка, м | 12 | 0 | 1 | 1 | 1 | 1 | 1 | 1 | 1 | 1 | 4 | 4 | 4 | 4 | 5 | 5 | 5 | 5 | 8 | 8 | 8 | 8
145 | Скотч, м | 12 | 70 | [8 empty] | 30 | 30 | 30 | 30 | 60 | 60 | 60 | 60 | 60 | 60 | 60 | 60
146 | Паспорт фото | 12 | 0 | bar: 1; 5; 9; 13; 17
147 | Паспорт видео | 12 | 0 | bar: 2; 6; 10; 14; 18
148 | Паспорт пульт/корпус | 12 | 0 | bar: 3 to 4; 7 to 8; 11 to 12; 15 to 16; 19 to 20
149 | Шильдик | 12 | 0 | bar: 1 to 20
150 | Номер | 12 | 0 | bar: 1 to 20
151 | Этикетка на коробку | 12 | 0 | bar: 1 to 12

## 1 - ПС.400.Фото
1 | Столешница.ПС.400 (МДФ 18 мм) | 1
6 | Комплект.400 | 1
11 | Пластина Фланца.ПС.400-600.01 | 1
12 | Ограничитель подшипника.ПС.400-600.01 | 2
13 | Скоба поворота.ПС.400-600.01 | 1
14 | Пластина столешницы.ПС.400-600.01 | 1
15 | Скоба ролика ведущего.ПС.400-600.01 | 1
16 | Скоба ролика ведомого.ПС.400-600.01 | 2
17 | Скоба двигателя.ПС.01 | 1
22 | Панель фото.ПС.01 | 1
27 | Пластина логотипа.ПС.400-600.01 | 1
31 | Втулка ролика ведущего.ПС.01 D24 L20 | 1
32 | Вал ролика ведущего.ПС.01 D24 L120 | 1
34 | Фланец.ПС.400-600.фото.01 D40 L20 | 1
35 | Пруток D24 мм, шт. это 1 мм | 140
36 | Пруток D40 мм, шт. это 1 мм | 20
39 | Двигатель коллекторный 37GB31Y (260prm) | 1
40 | Блок питания.24В.36Вт | 1
41 | Разъем питания C14 без пайки | 1
52 | Энкодер YN06-OP-36OB-2M | 1
53 | Драйвер двигателя hw-039 | 1
54 | Плата 100х80 | 1
55 | Контроллер ESP32u | 1
56 | Переходник для антенны SMA-female u.fl/ipx | 1
57 | Антенна | 1
58 | Jeck 3,5 TKX3-3.5-11 PCB | 1
59 | Конденсатор 10 мкФ 50 в | 1
60 | Преобраз. пониж. LM2596 | 1
61 | Оптопара PC817 | 2
62 | Резистор 1 кОм 0,25 W | 2
63 | Резисттор 180 Ом 0,25 W | 2
64 | Двухр. кабель Dupont 2х4 шаг 2,54 мм, l 110 | 1
65 | Вилка штыревая PLD-40 по 2х4 | 1
66 | Вилка штыревая PLS-40 по одной | 4
67 | PBS-19 гнездо на плату | 2
69 | Стойка печ. плат. мама-мама М3х22 | 4
70 | Стойка печ. плат. Мама-мама М3х25 (капрон) | 4
71 | Клеммник винтовой, 2-контактный, 5мм, прямой DG126-5.0-02P-14 | 2
72 | Клеммник, 2-контактный, 3.81мм, прямой DG381-3.81-02P-14-00AH | 2
73 | Кабель питания 220 вольт 1,8 м | 1
74 | Ролик скейт 52-54 мм 95А | 3
75 | Подшипник фланцевый F6201 2RR | 2
76 | Подшипник 608 8х22х7 2RR | 4
79 | Стопорное кольцо наружнее Д12 DIN471 | 2
80 | Шкив 2GT.60 D8 mm 10 мм | 1
81 | Шкив 2GT.30 D6 mm 10 мм | 1
82 | Ремень 2GN 9 мм L210 | 1
83 | Втулка распорная 10,3 мм | 2
84 | Втулка внешняя 13 мм | 4
85 | Винт для самоката мама 55(56) мм | 2
86 | Винт для самоката папа 12 мм | 2
90 | Натяжитель велосипедный | 1
91 | Заглушка Д20 | 2
92 | Ножка Mi 9 (малая) | 6
95 | Гайка-заклепка М4 | 4
98 | Вытяжная заклепка 4х6 | 19
99 | Вытяжная заклепка 4х10 | 4
100 | Вытяжная заклепка 4х14 | 3
102 | Винт полусферический М3х6 DIN 7985 | 6
103 | Винт полусферический М3х8 DIN 7985 | 14
104 | Винт полусферический М3х10 DIN 7985 | 8
105 | Винт полусферический М4х12 DIN 7985 | 14
109 | Болт М6х14 DIN 933 | 13
110 | Болт М6х100 DIN 933 | 2
111 | Болт М10х25 DIN 933 | 1
112 | Винт установочный М5х10 | 2
113 | Шайба М3 DIN 125A | 10
114 | Шайба М4 DIN 125A | 6
115 | Шайба М6 DIN 125A | 1
116 | Шайба М8 DIN 125A | 2
117 | Шайба М10 DIN 125A | 1
119 | Шайба увеличенная М4 DIN 9021 | 4
120 | Гровер М3А DIN 127 | 20
121 | Гровер М3Б DIN 127 | 6
123 | Гровер М4Б DIN 127 | 14
125 | Гровер М6 DIN 127 | 20
126 | Гровер М10 DIN 127 | 1
127 | Шайба регулировочная 12х18х0,5 | 4
130 | Гайка М3 DIN 934 | 6
131 | Гайка М4 DIN 934 | 10
133 | Гайка М6 DIN 934 | 21
134 | Гайка М10 DIN 934 | 1
136 | Гайка М16х1 DIN 439 | 1
137 | Саморез пресшайба острый 19 мм | 4
139 | Коробка 400 | 1
142 | Кабельная стяжка | 5
143 | Стрейч, м | 6
144 | Пупырчатка, м | 1
148 | Паспорт пульт/корпус | 1
149 | Шильдик | 1
150 | Номер | 1
151 | Этикетка на коробку | 1

## ПС.400.Видео
1 | Столешница.ПС.400 (МДФ 18 мм) | 1
6 | Комплект.400 | 1
11 | Пластина Фланца.ПС.400-600.01 | 1
12 | Ограничитель подшипника.ПС.400-600.01 | 2
13 | Скоба поворота.ПС.400-600.01 | 1
14 | Пластина столешницы.ПС.400-600.01 | 1
15 | Скоба ролика ведущего.ПС.400-600.01 | 1
16 | Скоба ролика ведомого.ПС.400-600.01 | 2
17 | Скоба двигателя.ПС.01 | 1
23 | Панель видео.ПС.01 | 1
27 | Пластина логотипа.ПС.400-600.01 | 1
31 | Втулка ролика ведущего.ПС.01 D24 L20 | 1
32 | Вал ролика ведущего.ПС.01 D24 L120 | 1
33 | Фланец.ПС.400-600.Видео.01 D40 L60 | 1
35 | Пруток D24 мм, шт. это 1 мм | 140
36 | Пруток D40 мм, шт. это 1 мм | 60
39 | Двигатель коллекторный 37GB31Y (260prm) | 1
40 | Блок питания.24В.36Вт | 1
41 | Разъем питания C14 без пайки | 1
53 | Драйвер двигателя hw-039 | 1
54 | Плата 100х80 | 1
55 | Контроллер ESP32u | 1
56 | Переходник для антенны SMA-female u.fl/ipx | 1
57 | Антенна | 1
59 | Конденсатор 10 мкФ 50 в | 1
60 | Преобраз. пониж. LM2596 | 1
64 | Двухр. кабель Dupont 2х4 шаг 2,54 мм, l 110 | 1
65 | Вилка штыревая PLD-40 по 2х4 | 1
66 | Вилка штыревая PLS-40 по одной | 4
67 | PBS-19 гнездо на плату | 2
69 | Стойка печ. плат. мама-мама М3х22 | 4
70 | Стойка печ. плат. Мама-мама М3х25 (капрон) | 4
71 | Клеммник винтовой, 2-контактный, 5мм, прямой DG126-5.0-02P-14 | 2
73 | Кабель питания 220 вольт 1,8 м | 1
74 | Ролик скейт 52-54 мм 95А | 3
75 | Подшипник фланцевый F6201 2RR | 2
76 | Подшипник 608 8х22х7 2RR | 4
77 | Подшипник упорный 8101 12х26х9 | 2
79 | Стопорное кольцо наружнее Д12 DIN471 | 2
80 | Шкив 2GT.60 D8 mm 10 мм | 1
81 | Шкив 2GT.30 D6 mm 10 мм | 1
82 | Ремень 2GN 9 мм L210 | 1
83 | Втулка распорная 10,3 мм | 2
84 | Втулка внешняя 13 мм | 4
85 | Винт для самоката мама 55(56) мм | 2
86 | Винт для самоката папа 12 мм | 2
90 | Натяжитель велосипедный | 1
91 | Заглушка Д20 | 2
92 | Ножка Mi 9 (малая) | 6
95 | Гайка-заклепка М4 | 4
98 | Вытяжная заклепка 4х6 | 19
99 | Вытяжная заклепка 4х10 | 4
100 | Вытяжная заклепка 4х14 | 3
102 | Винт полусферический М3х6 DIN 7985 | 6
103 | Винт полусферический М3х8 DIN 7985 | 14
104 | Винт полусферический М3х10 DIN 7985 | 8
105 | Винт полусферический М4х12 DIN 7985 | 14
109 | Болт М6х14 DIN 933 | 13
110 | Болт М6х100 DIN 933 | 2
111 | Болт М10х25 DIN 933 | 1
113 | Шайба М3 DIN 125A | 10
114 | Шайба М4 DIN 125A | 6
115 | Шайба М6 DIN 125A | 1
116 | Шайба М8 DIN 125A | 2
117 | Шайба М10 DIN 125A | 1
118 | Шайба М12 DIN 125A | 1
119 | Шайба увеличенная М4 DIN 9021 | 4
120 | Гровер М3А DIN 127 | 20
121 | Гровер М3Б DIN 127 | 6
123 | Гровер М4Б DIN 127 | 14
125 | Гровер М6 DIN 127 | 20
126 | Гровер М10 DIN 127 | 1
127 | Шайба регулировочная 12х18х0,5 | 4
130 | Гайка М3 DIN 934 | 6
131 | Гайка М4 DIN 934 | 10
133 | Гайка М6 DIN 934 | 21
134 | Гайка М10 DIN 934 | 1
135 | Гайка М12х1 DIN 439 | 2
136 | Гайка М16х1 DIN 439 | 1
137 | Саморез пресшайба острый 19 мм | 4
142 | Кабельная стяжка | 5
143 | Стрейч, м | 6
144 | Пупырчатка, м | 1
148 | Паспорт пульт/корпус | 1
149 | Шильдик | 1
150 | Номер | 1
151 | Этикетка на коробку | 1

## ПС.400.Пульт
1 | Столешница.ПС.400 (МДФ 18 мм) | 1
6 | Комплект.400 | 1
11 | Пластина Фланца.ПС.400-600.01 | 1
12 | Ограничитель подшипника.ПС.400-600.01 | 2
13 | Скоба поворота.ПС.400-600.01 | 1
14 | Пластина столешницы.ПС.400-600.01 | 1
15 | Скоба ролика ведущего.ПС.400-600.01 | 1
16 | Скоба ролика ведомого.ПС.400-600.01 | 2
17 | Скоба двигателя.ПС.01 | 1
24 | Панель пульт.ПС.01 | 1
27 | Пластина логотипа.ПС.400-600.01 | 1
31 | Втулка ролика ведущего.ПС.01 D24 L20 | 1
32 | Вал ролика ведущего.ПС.01 D24 L120 | 1
33 | Фланец.ПС.400-600.Видео.01 D40 L60 | 1
35 | Пруток D24 мм, шт. это 1 мм | 140
36 | Пруток D40 мм, шт. это 1 мм | 60
39 | Двигатель коллекторный 37GB31Y (260prm) | 1
40 | Блок питания.24В.36Вт | 1
41 | Разъем питания C14 без пайки | 1
42 | Регулятор шим | 1
43 | Разъем DB-9F | 1
44 | Разъем DB-9M | 1
45 | Винт для разъема DB-9 | 2
46 | Корпус для DB-9M | 1
47 | Винт для корпуса для DB-9M | 2
48 | Корпус для РЭА G1068B (95х48х38) GAINTA | 1
49 | Кабельный ввод REXANT PG-7 (3.5-6 мм) | 1
50 | Переключатель KCD1-103-11-B/3P on-off-on | 1
51 | Провод 6 pin 5 м | 1
68 | Стойка печ. плат. мама-мама М3х12 | 4
73 | Кабель питания 220 вольт 1,8 м | 1
74 | Ролик скейт 52-54 мм 95А | 3
75 | Подшипник фланцевый F6201 2RR | 2
76 | Подшипник 608 8х22х7 2RR | 4
77 | Подшипник упорный 8101 12х26х9 | 2
79 | Стопорное кольцо наружнее Д12 DIN471 | 2
80 | Шкив 2GT.60 D8 mm 10 мм | 1
81 | Шкив 2GT.30 D6 mm 10 мм | 1
82 | Ремень 2GN 9 мм L210 | 1
83 | Втулка распорная 10,3 мм | 2
84 | Втулка внешняя 13 мм | 4
85 | Винт для самоката мама 55(56) мм | 2
86 | Винт для самоката папа 12 мм | 2
90 | Натяжитель велосипедный | 1
91 | Заглушка Д20 | 2
92 | Ножка Mi 9 (малая) | 6
95 | Гайка-заклепка М4 | 4
98 | Вытяжная заклепка 4х6 | 19
99 | Вытяжная заклепка 4х10 | 4
100 | Вытяжная заклепка 4х14 | 3
102 | Винт полусферический М3х6 DIN 7985 | 6
103 | Винт полусферический М3х8 DIN 7985 | 14
105 | Винт полусферический М4х12 DIN 7985 | 14
109 | Болт М6х14 DIN 933 | 13
110 | Болт М6х100 DIN 933 | 2
111 | Болт М10х25 DIN 933 | 1
113 | Шайба М3 DIN 125A | 10
114 | Шайба М4 DIN 125A | 6
115 | Шайба М6 DIN 125A | 1
116 | Шайба М8 DIN 125A | 2
117 | Шайба М10 DIN 125A | 1
118 | Шайба М12 DIN 125A | 1
119 | Шайба увеличенная М4 DIN 9021 | 4
120 | Гровер М3А DIN 127 | 20
121 | Гровер М3Б DIN 127 | 6
123 | Гровер М4Б DIN 127 | 14
125 | Гровер М6 DIN 127 | 20
126 | Гровер М10 DIN 127 | 1
127 | Шайба регулировочная 12х18х0,5 | 4
130 | Гайка М3 DIN 934 | 6
131 | Гайка М4 DIN 934 | 10
133 | Гайка М6 DIN 934 | 21
134 | Гайка М10 DIN 934 | 1
135 | Гайка М12х1 DIN 439 | 2
136 | Гайка М16х1 DIN 439 | 1
137 | Саморез пресшайба острый 19 мм | 4
142 | Кабельная стяжка | 5
143 | Стрейч, м | 6
144 | Пупырчатка, м | 1
148 | Паспорт пульт/корпус | 1
149 | Шильдик | 1
150 | Номер | 1
151 | Этикетка на коробку | 1

## ПС.400.Корпус
1 | Столешница.ПС.400 (МДФ 18 мм) | 1
6 | Комплект.400 | 1
11 | Пластина Фланца.ПС.400-600.01 | 1
12 | Ограничитель подшипника.ПС.400-600.01 | 2
13 | Скоба поворота.ПС.400-600.01 | 1
14 | Пластина столешницы.ПС.400-600.01 | 1
15 | Скоба ролика ведущего.ПС.400-600.01 | 1
16 | Скоба ролика ведомого.ПС.400-600.01 | 2
17 | Скоба двигателя.ПС.01 | 1
25 | Панель копус.ПС.01 | 1
27 | Пластина логотипа.ПС.400-600.01 | 1
31 | Втулка ролика ведущего.ПС.01 D24 L20 | 1
32 | Вал ролика ведущего.ПС.01 D24 L120 | 1
33 | Фланец.ПС.400-600.Видео.01 D40 L60 | 1
35 | Пруток D24 мм, шт. это 1 мм | 140
36 | Пруток D40 мм, шт. это 1 мм | 60
39 | Двигатель коллекторный 37GB31Y (260prm) | 1
40 | Блок питания.24В.36Вт | 1
41 | Разъем питания C14 без пайки | 1
42 | Регулятор шим | 1
50 | Переключатель KCD1-103-11-B/3P on-off-on | 1
68 | Стойка печ. плат. мама-мама М3х12 | 4
73 | Кабель питания 220 вольт 1,8 м | 1
74 | Ролик скейт 52-54 мм 95А | 3
75 | Подшипник фланцевый F6201 2RR | 2
76 | Подшипник 608 8х22х7 2RR | 4
77 | Подшипник упорный 8101 12х26х9 | 2
79 | Стопорное кольцо наружнее Д12 DIN471 | 2
80 | Шкив 2GT.60 D8 mm 10 мм | 1
81 | Шкив 2GT.30 D6 mm 10 мм | 1
82 | Ремень 2GN 9 мм L210 | 1
83 | Втулка распорная 10,3 мм | 2
84 | Втулка внешняя 13 мм | 4
85 | Винт для самоката мама 55(56) мм | 2
86 | Винт для самоката папа 12 мм | 2
90 | Натяжитель велосипедный | 1
91 | Заглушка Д20 | 2
92 | Ножка Mi 9 (малая) | 6
95 | Гайка-заклепка М4 | 4
98 | Вытяжная заклепка 4х6 | 19
99 | Вытяжная заклепка 4х10 | 4
100 | Вытяжная заклепка 4х14 | 3
102 | Винт полусферический М3х6 DIN 7985 | 6
103 | Винт полусферический М3х8 DIN 7985 | 14
105 | Винт полусферический М4х12 DIN 7985 | 14
109 | Болт М6х14 DIN 933 | 13
110 | Болт М6х100 DIN 933 | 2
111 | Болт М10х25 DIN 933 | 1
113 | Шайба М3 DIN 125A | 10
114 | Шайба М4 DIN 125A | 6
115 | Шайба М6 DIN 125A | 1
116 | Шайба М8 DIN 125A | 2
117 | Шайба М10 DIN 125A | 1
118 | Шайба М12 DIN 125A | 1
119 | Шайба увеличенная М4 DIN 9021 | 4
120 | Гровер М3А DIN 127 | 20
121 | Гровер М3Б DIN 127 | 6
123 | Гровер М4Б DIN 127 | 14
125 | Гровер М6 DIN 127 | 20
126 | Гровер М10 DIN 127 | 1
127 | Шайба регулировочная 12х18х0,5 | 4
130 | Гайка М3 DIN 934 | 6
131 | Гайка М4 DIN 934 | 10
133 | Гайка М6 DIN 934 | 21
134 | Гайка М10 DIN 934 | 1
135 | Гайка М12х1 DIN 439 | 2
136 | Гайка М16х1 DIN 439 | 1
137 | Саморез пресшайба острый 19 мм | 4
142 | Кабельная стяжка | 5
143 | Стрейч, м | 6
144 | Пупырчатка, м | 1
148 | Паспорт пульт/корпус | 1
149 | Шильдик | 1
150 | Номер | 1
151 | Этикетка на коробку | 1

## ПС.600.Фото
2 | Столешница.ПС.600 (МДФ 22 мм) | 1
7 | Комплект.600 | 1
11 | Пластина Фланца.ПС.400-600.01 | 1
12 | Ограничитель подшипника.ПС.400-600.01 | 2
13 | Скоба поворота.ПС.400-600.01 | 1
14 | Пластина столешницы.ПС.400-600.01 | 1
15 | Скоба ролика ведущего.ПС.400-600.01 | 1
16 | Скоба ролика ведомого.ПС.400-600.01 | 2
17 | Скоба двигателя.ПС.01 | 1
22 | Панель фото.ПС.01 | 1
27 | Пластина логотипа.ПС.400-600.01 | 1
31 | Втулка ролика ведущего.ПС.01 D24 L20 | 1
32 | Вал ролика ведущего.ПС.01 D24 L120 | 1
34 | Фланец.ПС.400-600.фото.01 D40 L20 | 1
35 | Пруток D24 мм, шт. это 1 мм | 140
36 | Пруток D40 мм, шт. это 1 мм | 20
39 | Двигатель коллекторный 37GB31Y (260prm) | 1
40 | Блок питания.24В.36Вт | 1
41 | Разъем питания C14 без пайки | 1
52 | Энкодер YN06-OP-36OB-2M | 1
53 | Драйвер двигателя hw-039 | 1
54 | Плата 100х80 | 1
55 | Контроллер ESP32u | 1
56 | Переходник для антенны SMA-female u.fl/ipx | 1
57 | Антенна | 1
58 | Jeck 3,5 TKX3-3.5-11 PCB | 1
59 | Конденсатор 10 мкФ 50 в | 1
60 | Преобраз. пониж. LM2596 | 1
61 | Оптопара PC817 | 2
62 | Резистор 1 кОм 0,25 W | 2
63 | Резисттор 180 Ом 0,25 W | 2
64 | Двухр. кабель Dupont 2х4 шаг 2,54 мм, l 110 | 1
65 | Вилка штыревая PLD-40 по 2х4 | 1
66 | Вилка штыревая PLS-40 по одной | 4
67 | PBS-19 гнездо на плату | 2
69 | Стойка печ. плат. мама-мама М3х22 | 4
70 | Стойка печ. плат. Мама-мама М3х25 (капрон) | 4
71 | Клеммник винтовой, 2-контактный, 5мм, прямой DG126-5.0-02P-14 | 2
72 | Клеммник, 2-контактный, 3.81мм, прямой DG381-3.81-02P-14-00AH | 2
73 | Кабель питания 220 вольт 1,8 м | 1
74 | Ролик скейт 52-54 мм 95А | 3
75 | Подшипник фланцевый F6201 2RR | 2
76 | Подшипник 608 8х22х7 2RR | 4
79 | Стопорное кольцо наружнее Д12 DIN471 | 2
80 | Шкив 2GT.60 D8 mm 10 мм | 1
81 | Шкив 2GT.30 D6 mm 10 мм | 1
82 | Ремень 2GN 9 мм L210 | 1
83 | Втулка распорная 10,3 мм | 2
84 | Втулка внешняя 13 мм | 4
85 | Винт для самоката мама 55(56) мм | 2
86 | Винт для самоката папа 12 мм | 2
90 | Натяжитель велосипедный | 1
91 | Заглушка Д20 | 2
93 | Ножка Mi 59A (Средняя) | 6
95 | Гайка-заклепка М4 | 4
98 | Вытяжная заклепка 4х6 | 19
99 | Вытяжная заклепка 4х10 | 4
100 | Вытяжная заклепка 4х14 | 3
102 | Винт полусферический М3х6 DIN 7985 | 6
103 | Винт полусферический М3х8 DIN 7985 | 14
104 | Винт полусферический М3х10 DIN 7985 | 8
105 | Винт полусферический М4х12 DIN 7985 | 8
108 | Винт полусферический М5х20 DIN 7985 | 6
109 | Болт М6х14 DIN 933 | 13
110 | Болт М6х100 DIN 933 | 2
111 | Болт М10х25 DIN 933 | 1
112 | Винт установочный М5х10 | 2
113 | Шайба М3 DIN 125A | 10
114 | Шайба М4 DIN 125A | 6
115 | Шайба М6 DIN 125A | 1
116 | Шайба М8 DIN 125A | 2
117 | Шайба М10 DIN 125A | 1
119 | Шайба увеличенная М4 DIN 9021 | 4
120 | Гровер М3А DIN 127 | 20
121 | Гровер М3Б DIN 127 | 6
123 | Гровер М4Б DIN 127 | 8
124 | Гровер М5 DIN 127 | 6
125 | Гровер М6 DIN 127 | 20
126 | Гровер М10 DIN 127 | 1
127 | Шайба регулировочная 12х18х0,5 | 4
130 | Гайка М3 DIN 934 | 6
131 | Гайка М4 DIN 934 | 4
132 | Гайка М5 DIN 934 | 6
133 | Гайка М6 DIN 934 | 21
134 | Гайка М10 DIN 934 | 1
136 | Гайка М16х1 DIN 439 | 1
137 | Саморез пресшайба острый 19 мм | 4
140 | Коробка 600 | 1
142 | Кабельная стяжка | 5
143 | Стрейч, м | 18
144 | Пупырчатка, м | 1
148 | Паспорт пульт/корпус | 1
149 | Шильдик | 1
150 | Номер | 1
151 | Этикетка на коробку | 1

## ПС.600.Видео
2 | Столешница.ПС.600 (МДФ 22 мм) | 1
7 | Комплект.600 | 1
11 | Пластина Фланца.ПС.400-600.01 | 1
12 | Ограничитель подшипника.ПС.400-600.01 | 2
13 | Скоба поворота.ПС.400-600.01 | 1
14 | Пластина столешницы.ПС.400-600.01 | 1
15 | Скоба ролика ведущего.ПС.400-600.01 | 1
16 | Скоба ролика ведомого.ПС.400-600.01 | 2
17 | Скоба двигателя.ПС.01 | 1
23 | Панель видео.ПС.01 | 1
27 | Пластина логотипа.ПС.400-600.01 | 1
31 | Втулка ролика ведущего.ПС.01 D24 L20 | 1
32 | Вал ролика ведущего.ПС.01 D24 L120 | 1
33 | Фланец.ПС.400-600.Видео.01 D40 L60 | 1
35 | Пруток D24 мм, шт. это 1 мм | 140
36 | Пруток D40 мм, шт. это 1 мм | 60
39 | Двигатель коллекторный 37GB31Y (260prm) | 1
40 | Блок питания.24В.36Вт | 1
41 | Разъем питания C14 без пайки | 1
53 | Драйвер двигателя hw-039 | 1
54 | Плата 100х80 | 1
55 | Контроллер ESP32u | 1
56 | Переходник для антенны SMA-female u.fl/ipx | 1
57 | Антенна | 1
59 | Конденсатор 10 мкФ 50 в | 1
60 | Преобраз. пониж. LM2596 | 1
64 | Двухр. кабель Dupont 2х4 шаг 2,54 мм, l 110 | 1
65 | Вилка штыревая PLD-40 по 2х4 | 1
66 | Вилка штыревая PLS-40 по одной | 4
67 | PBS-19 гнездо на плату | 2
69 | Стойка печ. плат. мама-мама М3х22 | 4
70 | Стойка печ. плат. Мама-мама М3х25 (капрон) | 4
71 | Клеммник винтовой, 2-контактный, 5мм, прямой DG126-5.0-02P-14 | 2
73 | Кабель питания 220 вольт 1,8 м | 1
74 | Ролик скейт 52-54 мм 95А | 3
75 | Подшипник фланцевый F6201 2RR | 2
76 | Подшипник 608 8х22х7 2RR | 4
77 | Подшипник упорный 8101 12х26х9 | 2
79 | Стопорное кольцо наружнее Д12 DIN471 | 2
80 | Шкив 2GT.60 D8 mm 10 мм | 1
81 | Шкив 2GT.30 D6 mm 10 мм | 1
82 | Ремень 2GN 9 мм L210 | 1
83 | Втулка распорная 10,3 мм | 2
84 | Втулка внешняя 13 мм | 4
85 | Винт для самоката мама 55(56) мм | 2
86 | Винт для самоката папа 12 мм | 2
90 | Натяжитель велосипедный | 1
91 | Заглушка Д20 | 2
93 | Ножка Mi 59A (Средняя) | 6
95 | Гайка-заклепка М4 | 4
98 | Вытяжная заклепка 4х6 | 19
99 | Вытяжная заклепка 4х10 | 4
100 | Вытяжная заклепка 4х14 | 3
102 | Винт полусферический М3х6 DIN 7985 | 6
103 | Винт полусферический М3х8 DIN 7985 | 14
104 | Винт полусферический М3х10 DIN 7985 | 8
105 | Винт полусферический М4х12 DIN 7985 | 8
108 | Винт полусферический М5х20 DIN 7985 | 6
109 | Болт М6х14 DIN 933 | 13
110 | Болт М6х100 DIN 933 | 2
111 | Болт М10х25 DIN 933 | 1
113 | Шайба М3 DIN 125A | 10
114 | Шайба М4 DIN 125A | 6
115 | Шайба М6 DIN 125A | 1
116 | Шайба М8 DIN 125A | 2
117 | Шайба М10 DIN 125A | 1
118 | Шайба М12 DIN 125A | 1
119 | Шайба увеличенная М4 DIN 9021 | 4
120 | Гровер М3А DIN 127 | 20
121 | Гровер М3Б DIN 127 | 6
123 | Гровер М4Б DIN 127 | 8
124 | Гровер М5 DIN 127 | 6
125 | Гровер М6 DIN 127 | 20
126 | Гровер М10 DIN 127 | 1
127 | Шайба регулировочная 12х18х0,5 | 4
130 | Гайка М3 DIN 934 | 6
131 | Гайка М4 DIN 934 | 4
132 | Гайка М5 DIN 934 | 6
133 | Гайка М6 DIN 934 | 21
134 | Гайка М10 DIN 934 | 1
135 | Гайка М12х1 DIN 439 | 2
136 | Гайка М16х1 DIN 439 | 1
137 | Саморез пресшайба острый 19 мм | 4
142 | Кабельная стяжка | 5
143 | Стрейч, м | 18
144 | Пупырчатка, м | 1
148 | Паспорт пульт/корпус | 1
149 | Шильдик | 1
150 | Номер | 1
151 | Этикетка на коробку | 1

## ПС.600.Пульт
2 | Столешница.ПС.600 (МДФ 22 мм) | 1
7 | Комплект.600 | 1
11 | Пластина Фланца.ПС.400-600.01 | 1
12 | Ограничитель подшипника.ПС.400-600.01 | 2
13 | Скоба поворота.ПС.400-600.01 | 1
14 | Пластина столешницы.ПС.400-600.01 | 1
15 | Скоба ролика ведущего.ПС.400-600.01 | 1
16 | Скоба ролика ведомого.ПС.400-600.01 | 2
17 | Скоба двигателя.ПС.01 | 1
24 | Панель пульт.ПС.01 | 1
27 | Пластина логотипа.ПС.400-600.01 | 1
31 | Втулка ролика ведущего.ПС.01 D24 L20 | 1
32 | Вал ролика ведущего.ПС.01 D24 L120 | 1
33 | Фланец.ПС.400-600.Видео.01 D40 L60 | 1
35 | Пруток D24 мм, шт. это 1 мм | 140
36 | Пруток D40 мм, шт. это 1 мм | 60
39 | Двигатель коллекторный 37GB31Y (260prm) | 1
40 | Блок питания.24В.36Вт | 1
41 | Разъем питания C14 без пайки | 1
42 | Регулятор шим | 1
43 | Разъем DB-9F | 1
44 | Разъем DB-9M | 1
45 | Винт для разъема DB-9 | 2
46 | Корпус для DB-9M | 1
47 | Винт для корпуса для DB-9M | 2
48 | Корпус для РЭА G1068B (95х48х38) GAINTA | 1
49 | Кабельный ввод REXANT PG-7 (3.5-6 мм) | 1
50 | Переключатель KCD1-103-11-B/3P on-off-on | 1
51 | Провод 6 pin 5 м | 1
68 | Стойка печ. плат. мама-мама М3х12 | 4
73 | Кабель питания 220 вольт 1,8 м | 1
74 | Ролик скейт 52-54 мм 95А | 3
75 | Подшипник фланцевый F6201 2RR | 2
76 | Подшипник 608 8х22х7 2RR | 4
77 | Подшипник упорный 8101 12х26х9 | 2
79 | Стопорное кольцо наружнее Д12 DIN471 | 2
80 | Шкив 2GT.60 D8 mm 10 мм | 1
81 | Шкив 2GT.30 D6 mm 10 мм | 1
82 | Ремень 2GN 9 мм L210 | 1
83 | Втулка распорная 10,3 мм | 2
84 | Втулка внешняя 13 мм | 4
85 | Винт для самоката мама 55(56) мм | 2
86 | Винт для самоката папа 12 мм | 2
90 | Натяжитель велосипедный | 1
91 | Заглушка Д20 | 2
93 | Ножка Mi 59A (Средняя) | 6
95 | Гайка-заклепка М4 | 4
98 | Вытяжная заклепка 4х6 | 19
99 | Вытяжная заклепка 4х10 | 4
100 | Вытяжная заклепка 4х14 | 3
102 | Винт полусферический М3х6 DIN 7985 | 6
103 | Винт полусферический М3х8 DIN 7985 | 14
105 | Винт полусферический М4х12 DIN 7985 | 8
108 | Винт полусферический М5х20 DIN 7985 | 6
109 | Болт М6х14 DIN 933 | 13
110 | Болт М6х100 DIN 933 | 2
111 | Болт М10х25 DIN 933 | 1
113 | Шайба М3 DIN 125A | 10
114 | Шайба М4 DIN 125A | 6
115 | Шайба М6 DIN 125A | 1
116 | Шайба М8 DIN 125A | 2
117 | Шайба М10 DIN 125A | 1
118 | Шайба М12 DIN 125A | 1
119 | Шайба увеличенная М4 DIN 9021 | 4
120 | Гровер М3А DIN 127 | 20
121 | Гровер М3Б DIN 127 | 6
123 | Гровер М4Б DIN 127 | 8
124 | Гровер М5 DIN 127 | 6
125 | Гровер М6 DIN 127 | 20
126 | Гровер М10 DIN 127 | 1
127 | Шайба регулировочная 12х18х0,5 | 4
130 | Гайка М3 DIN 934 | 6
131 | Гайка М4 DIN 934 | 4
132 | Гайка М5 DIN 934 | 6
133 | Гайка М6 DIN 934 | 21
134 | Гайка М10 DIN 934 | 1
135 | Гайка М12х1 DIN 439 | 2
136 | Гайка М16х1 DIN 439 | 1
137 | Саморез пресшайба острый 19 мм | 4
142 | Кабельная стяжка | 5
143 | Стрейч, м | 18
144 | Пупырчатка, м | 1
148 | Паспорт пульт/корпус | 1
149 | Шильдик | 1
150 | Номер | 1
151 | Этикетка на коробку | 1

## ПС.600.Корпус
2 | Столешница.ПС.600 (МДФ 22 мм) | 1
7 | Комплект.600 | 1
11 | Пластина Фланца.ПС.400-600.01 | 1
12 | Ограничитель подшипника.ПС.400-600.01 | 2
13 | Скоба поворота.ПС.400-600.01 | 1
14 | Пластина столешницы.ПС.400-600.01 | 1
15 | Скоба ролика ведущего.ПС.400-600.01 | 1
16 | Скоба ролика ведомого.ПС.400-600.01 | 2
17 | Скоба двигателя.ПС.01 | 1
25 | Панель копус.ПС.01 | 1
27 | Пластина логотипа.ПС.400-600.01 | 1
31 | Втулка ролика ведущего.ПС.01 D24 L20 | 1
32 | Вал ролика ведущего.ПС.01 D24 L120 | 1
33 | Фланец.ПС.400-600.Видео.01 D40 L60 | 1
35 | Пруток D24 мм, шт. это 1 мм | 140
36 | Пруток D40 мм, шт. это 1 мм | 60
39 | Двигатель коллекторный 37GB31Y (260prm) | 1
40 | Блок питания.24В.36Вт | 1
41 | Разъем питания C14 без пайки | 1
42 | Регулятор шим | 1
50 | Переключатель KCD1-103-11-B/3P on-off-on | 1
68 | Стойка печ. плат. мама-мама М3х12 | 4
73 | Кабель питания 220 вольт 1,8 м | 1
74 | Ролик скейт 52-54 мм 95А | 3
75 | Подшипник фланцевый F6201 2RR | 2
76 | Подшипник 608 8х22х7 2RR | 4
77 | Подшипник упорный 8101 12х26х9 | 2
79 | Стопорное кольцо наружнее Д12 DIN471 | 2
80 | Шкив 2GT.60 D8 mm 10 мм | 1
81 | Шкив 2GT.30 D6 mm 10 мм | 1
82 | Ремень 2GN 9 мм L210 | 1
83 | Втулка распорная 10,3 мм | 2
84 | Втулка внешняя 13 мм | 4
85 | Винт для самоката мама 55(56) мм | 2
86 | Винт для самоката папа 12 мм | 2
90 | Натяжитель велосипедный | 1
91 | Заглушка Д20 | 2
93 | Ножка Mi 59A (Средняя) | 6
95 | Гайка-заклепка М4 | 4
98 | Вытяжная заклепка 4х6 | 19
99 | Вытяжная заклепка 4х10 | 4
100 | Вытяжная заклепка 4х14 | 3
102 | Винт полусферический М3х6 DIN 7985 | 6
103 | Винт полусферический М3х8 DIN 7985 | 14
105 | Винт полусферический М4х12 DIN 7985 | 8
108 | Винт полусферический М5х20 DIN 7985 | 6
109 | Болт М6х14 DIN 933 | 13
110 | Болт М6х100 DIN 933 | 2
111 | Болт М10х25 DIN 933 | 1
113 | Шайба М3 DIN 125A | 10
114 | Шайба М4 DIN 125A | 6
115 | Шайба М6 DIN 125A | 1
116 | Шайба М8 DIN 125A | 2
117 | Шайба М10 DIN 125A | 1
118 | Шайба М12 DIN 125A | 1
119 | Шайба увеличенная М4 DIN 9021 | 4
120 | Гровер М3А DIN 127 | 20
121 | Гровер М3Б DIN 127 | 6
123 | Гровер М4Б DIN 127 | 8
124 | Гровер М5 DIN 127 | 6
125 | Гровер М6 DIN 127 | 20
126 | Гровер М10 DIN 127 | 1
127 | Шайба регулировочная 12х18х0,5 | 4
130 | Гайка М3 DIN 934 | 6
131 | Гайка М4 DIN 934 | 4
132 | Гайка М5 DIN 934 | 6
133 | Гайка М6 DIN 934 | 21
134 | Гайка М10 DIN 934 | 1
135 | Гайка М12х1 DIN 439 | 2
136 | Гайка М16х1 DIN 439 | 1
137 | Саморез пресшайба острый 19 мм | 4
142 | Кабельная стяжка | 5
143 | Стрейч, м | 18
144 | Пупырчатка, м | 1
148 | Паспорт пульт/корпус | 1
149 | Шильдик | 1
150 | Номер | 1
151 | Этикетка на коробку | 1

## ПС.900.Фото
3 | Столешница.ПС.900 (МДФ 25 мм) | 1
8 | Комплект.900 | 1
17 | Скоба двигателя.ПС.01 | 2
18 | Ограничитель подшипника.ПС.900-1500.01 | 2
22 | Панель фото.ПС.01 | 1
26 | Пластина логотипа.ПС.900-1500.01 | 1
28 | Вал центральный.ПС.3 болта.01 D60 L60 | 1
30 | Вал шкива.ПС.02 D50 L40 | 1
31 | Втулка ролика ведущего.ПС.01 D24 L20 | 2
32 | Вал ролика ведущего.ПС.01 D24 L120 | 2
35 | Пруток D24 мм, шт. это 1 мм | 280
37 | Пруток D50 мм, шт. это 1 мм | 40
38 | Пруток D60 мм, шт. это 1 мм | 60
39 | Двигатель коллекторный 37GB31Y (260prm) | 2
40 | Блок питания.24В.36Вт | 1
41 | Разъем питания C14 без пайки | 1
52 | Энкодер YN06-OP-36OB-2M | 1
53 | Драйвер двигателя hw-039 | 1
54 | Плата 100х80 | 1
55 | Контроллер ESP32u | 1
56 | Переходник для антенны SMA-female u.fl/ipx | 1
57 | Антенна | 1
58 | Jeck 3,5 TKX3-3.5-11 PCB | 1
59 | Конденсатор 10 мкФ 50 в | 1
60 | Преобраз. пониж. LM2596 | 1
61 | Оптопара PC817 | 2
62 | Резистор 1 кОм 0,25 W | 2
63 | Резисттор 180 Ом 0,25 W | 2
64 | Двухр. кабель Dupont 2х4 шаг 2,54 мм, l 110 | 1
65 | Вилка штыревая PLD-40 по 2х4 | 1
66 | Вилка штыревая PLS-40 по одной | 4
67 | PBS-19 гнездо на плату | 2
68 | Стойка печ. плат. мама-мама М3х12 | 4
70 | Стойка печ. плат. Мама-мама М3х25 (капрон) | 4
71 | Клеммник винтовой, 2-контактный, 5мм, прямой DG126-5.0-02P-14 | 2
72 | Клеммник, 2-контактный, 3.81мм, прямой DG381-3.81-02P-14-00AH | 2
73 | Кабель питания 220 вольт 1,8 м | 1
74 | Ролик скейт 52-54 мм 95А | 4
75 | Подшипник фланцевый F6201 2RR | 4
76 | Подшипник 608 8х22х7 2RR | 4
78 | Подшипник упорный 8107 35х52х12 | 2
79 | Стопорное кольцо наружнее Д12 DIN471 | 4
80 | Шкив 2GT.60 D8 mm 10 мм | 2
81 | Шкив 2GT.30 D6 mm 10 мм | 2
82 | Ремень 2GN 9 мм L210 | 2
83 | Втулка распорная 10,3 мм | 2
84 | Втулка внешняя 13 мм | 4
85 | Винт для самоката мама 55(56) мм | 2
86 | Винт для самоката папа 12 мм | 2
87 | Шкив 2GT.40 D8 7 mm | 1
88 | Шкив 2GT.40 D6 7 mm | 1
89 | Ремень 2GN 6 мм Z280 | 1
90 | Натяжитель велосипедный | 2
93 | Ножка Mi 59A (Средняя) | 8
95 | Гайка-заклепка М4 | 4
96 | Гайка-заклепка М5 | 8
98 | Вытяжная заклепка 4х6 | 24
100 | Вытяжная заклепка 4х14 | 6
101 | Винт потай М4х16 DIN 965 | 6
102 | Винт полусферический М3х6 DIN 7985 | 12
103 | Винт полусферический М3х8 DIN 7985 | 17
104 | Винт полусферический М3х10 DIN 7985 | 8
106 | Винт полусферический М4х16А DIN 7985 | 4
107 | Винт полусферический М4х16Б DIN 7985 | 4
108 | Винт полусферический М5х20 DIN 7985 | 16
109 | Болт М6х14 DIN 933 | 29
110 | Болт М6х100 DIN 933 | 4
111 | Болт М10х25 DIN 933 | 2
113 | Шайба М3 DIN 125A | 12
115 | Шайба М6 DIN 125A | 2
116 | Шайба М8 DIN 125A | 2
117 | Шайба М10 DIN 125A | 2
119 | Шайба увеличенная М4 DIN 9021 | 4
120 | Гровер М3А DIN 127 | 29
121 | Гровер М3Б DIN 127 | 12
122 | Гровер М4А DIN 127 | 4
125 | Гровер М6 DIN 127 | 43
126 | Гровер М10 DIN 127 | 2
128 | Шайба регулировочная 35х45х0,2 | 2
129 | Шайба регулировочная 35х45х0,5 DIN 988 | 8
130 | Гайка М3 DIN 934 | 8
133 | Гайка М6 DIN 934 | 44
134 | Гайка М10 DIN 934 | 2
136 | Гайка М16х1 DIN 439 | 2
137 | Саморез пресшайба острый 19 мм | 6
141 | Коробка 900 | 1
142 | Кабельная стяжка | 10
143 | Стрейч, м | 40
144 | Пупырчатка, м | 4
145 | Скотч, м | 30
148 | Паспорт пульт/корпус | 1
149 | Шильдик | 1
150 | Номер | 1
151 | Этикетка на коробку | 1

## ПС.900.Видео
3 | Столешница.ПС.900 (МДФ 25 мм) | 1
8 | Комплект.900 | 1
17 | Скоба двигателя.ПС.01 | 2
18 | Ограничитель подшипника.ПС.900-1500.01 | 2
23 | Панель видео.ПС.01 | 1
26 | Пластина логотипа.ПС.900-1500.01 | 1
28 | Вал центральный.ПС.3 болта.01 D60 L60 | 1
30 | Вал шкива.ПС.02 D50 L40 | 1
31 | Втулка ролика ведущего.ПС.01 D24 L20 | 2
32 | Вал ролика ведущего.ПС.01 D24 L120 | 2
35 | Пруток D24 мм, шт. это 1 мм | 280
37 | Пруток D50 мм, шт. это 1 мм | 40
38 | Пруток D60 мм, шт. это 1 мм | 60
39 | Двигатель коллекторный 37GB31Y (260prm) | 2
40 | Блок питания.24В.36Вт | 1
41 | Разъем питания C14 без пайки | 1
53 | Драйвер двигателя hw-039 | 1
54 | Плата 100х80 | 1
55 | Контроллер ESP32u | 1
56 | Переходник для антенны SMA-female u.fl/ipx | 1
57 | Антенна | 1
59 | Конденсатор 10 мкФ 50 в | 1
60 | Преобраз. пониж. LM2596 | 1
64 | Двухр. кабель Dupont 2х4 шаг 2,54 мм, l 110 | 1
65 | Вилка штыревая PLD-40 по 2х4 | 1
66 | Вилка штыревая PLS-40 по одной | 4
67 | PBS-19 гнездо на плату | 2
68 | Стойка печ. плат. мама-мама М3х12 | 4
70 | Стойка печ. плат. Мама-мама М3х25 (капрон) | 4
71 | Клеммник винтовой, 2-контактный, 5мм, прямой DG126-5.0-02P-14 | 2
73 | Кабель питания 220 вольт 1,8 м | 1
74 | Ролик скейт 52-54 мм 95А | 4
75 | Подшипник фланцевый F6201 2RR | 4
76 | Подшипник 608 8х22х7 2RR | 4
78 | Подшипник упорный 8107 35х52х12 | 2
79 | Стопорное кольцо наружнее Д12 DIN471 | 4
80 | Шкив 2GT.60 D8 mm 10 мм | 2
81 | Шкив 2GT.30 D6 mm 10 мм | 2
82 | Ремень 2GN 9 мм L210 | 2
83 | Втулка распорная 10,3 мм | 2
84 | Втулка внешняя 13 мм | 4
85 | Винт для самоката мама 55(56) мм | 2
86 | Винт для самоката папа 12 мм | 2
90 | Натяжитель велосипедный | 2
93 | Ножка Mi 59A (Средняя) | 8
95 | Гайка-заклепка М4 | 4
96 | Гайка-заклепка М5 | 8
98 | Вытяжная заклепка 4х6 | 24
100 | Вытяжная заклепка 4х14 | 6
101 | Винт потай М4х16 DIN 965 | 6
102 | Винт полусферический М3х6 DIN 7985 | 12
103 | Винт полусферический М3х8 DIN 7985 | 17
104 | Винт полусферический М3х10 DIN 7985 | 8
108 | Винт полусферический М5х20 DIN 7985 | 16
109 | Болт М6х14 DIN 933 | 29
110 | Болт М6х100 DIN 933 | 4
111 | Болт М10х25 DIN 933 | 2
113 | Шайба М3 DIN 125A | 12
115 | Шайба М6 DIN 125A | 2
116 | Шайба М8 DIN 125A | 2
117 | Шайба М10 DIN 125A | 2
120 | Гровер М3А DIN 127 | 29
121 | Гровер М3Б DIN 127 | 12
125 | Гровер М6 DIN 127 | 43
126 | Гровер М10 DIN 127 | 2
128 | Шайба регулировочная 35х45х0,2 | 2
129 | Шайба регулировочная 35х45х0,5 DIN 988 | 8
130 | Гайка М3 DIN 934 | 8
133 | Гайка М6 DIN 934 | 44
134 | Гайка М10 DIN 934 | 2
136 | Гайка М16х1 DIN 439 | 2
137 | Саморез пресшайба острый 19 мм | 6
142 | Кабельная стяжка | 10
143 | Стрейч, м | 40
144 | Пупырчатка, м | 4
145 | Скотч, м | 30
148 | Паспорт пульт/корпус | 1
149 | Шильдик | 1
150 | Номер | 1
151 | Этикетка на коробку | 1

## ПС.900.Пульт
3 | Столешница.ПС.900 (МДФ 25 мм) | 1
8 | Комплект.900 | 1
17 | Скоба двигателя.ПС.01 | 2
18 | Ограничитель подшипника.ПС.900-1500.01 | 2
24 | Панель пульт.ПС.01 | 1
26 | Пластина логотипа.ПС.900-1500.01 | 1
28 | Вал центральный.ПС.3 болта.01 D60 L60 | 1
30 | Вал шкива.ПС.02 D50 L40 | 1
31 | Втулка ролика ведущего.ПС.01 D24 L20 | 2
32 | Вал ролика ведущего.ПС.01 D24 L120 | 2
35 | Пруток D24 мм, шт. это 1 мм | 280
37 | Пруток D50 мм, шт. это 1 мм | 40
38 | Пруток D60 мм, шт. это 1 мм | 60
39 | Двигатель коллекторный 37GB31Y (260prm) | 2
40 | Блок питания.24В.36Вт | 1
41 | Разъем питания C14 без пайки | 1
42 | Регулятор шим | 1
43 | Разъем DB-9F | 1
44 | Разъем DB-9M | 1
45 | Винт для разъема DB-9 | 2
46 | Корпус для DB-9M | 1
47 | Винт для корпуса для DB-9M | 2
48 | Корпус для РЭА G1068B (95х48х38) GAINTA | 1
49 | Кабельный ввод REXANT PG-7 (3.5-6 мм) | 1
50 | Переключатель KCD1-103-11-B/3P on-off-on | 1
51 | Провод 6 pin 5 м | 1
68 | Стойка печ. плат. мама-мама М3х12 | 4
73 | Кабель питания 220 вольт 1,8 м | 1
74 | Ролик скейт 52-54 мм 95А | 4
75 | Подшипник фланцевый F6201 2RR | 4
76 | Подшипник 608 8х22х7 2RR | 4
78 | Подшипник упорный 8107 35х52х12 | 2
79 | Стопорное кольцо наружнее Д12 DIN471 | 4
80 | Шкив 2GT.60 D8 mm 10 мм | 2
81 | Шкив 2GT.30 D6 mm 10 мм | 2
82 | Ремень 2GN 9 мм L210 | 2
83 | Втулка распорная 10,3 мм | 2
84 | Втулка внешняя 13 мм | 4
85 | Винт для самоката мама 55(56) мм | 2
86 | Винт для самоката папа 12 мм | 2
90 | Натяжитель велосипедный | 2
93 | Ножка Mi 59A (Средняя) | 8
95 | Гайка-заклепка М4 | 4
96 | Гайка-заклепка М5 | 8
98 | Вытяжная заклепка 4х6 | 24
100 | Вытяжная заклепка 4х14 | 6
101 | Винт потай М4х16 DIN 965 | 6
102 | Винт полусферический М3х6 DIN 7985 | 12
103 | Винт полусферический М3х8 DIN 7985 | 17
108 | Винт полусферический М5х20 DIN 7985 | 16
109 | Болт М6х14 DIN 933 | 29
110 | Болт М6х100 DIN 933 | 4
111 | Болт М10х25 DIN 933 | 2
113 | Шайба М3 DIN 125A | 12
115 | Шайба М6 DIN 125A | 2
116 | Шайба М8 DIN 125A | 2
117 | Шайба М10 DIN 125A | 2
120 | Гровер М3А DIN 127 | 21
121 | Гровер М3Б DIN 127 | 12
125 | Гровер М6 DIN 127 | 43
126 | Гровер М10 DIN 127 | 2
128 | Шайба регулировочная 35х45х0,2 | 2
129 | Шайба регулировочная 35х45х0,5 DIN 988 | 8
130 | Гайка М3 DIN 934 | 8
133 | Гайка М6 DIN 934 | 44
134 | Гайка М10 DIN 934 | 2
136 | Гайка М16х1 DIN 439 | 2
137 | Саморез пресшайба острый 19 мм | 6
142 | Кабельная стяжка | 10
143 | Стрейч, м | 40
144 | Пупырчатка, м | 4
145 | Скотч, м | 30
148 | Паспорт пульт/корпус | 1
149 | Шильдик | 1
150 | Номер | 1
151 | Этикетка на коробку | 1

## ПС.900.Корпус
1 | Столешница.ПС.400 (МДФ 18 мм)
2 | Столешница.ПС.600 (МДФ 22 мм)
3 | Столешница.ПС.900 (МДФ 25 мм) | 1
4 | Столешница.ПС.1200 (МДФ 25 мм)
5 | Столешница.ПС.1500 (МДФ 30 мм)
6 | Комплект.400
7 | Комплект.600
8 | Комплект.900 | 1
9 | Комплект.1200
10 | Комплект.1500
11 | Пластина Фланца.ПС.400-600.01
12 | Ограничитель подшипника.ПС.400-600.01
13 | Скоба поворота.ПС.400-600.01
14 | Пластина столешницы.ПС.400-600.01
15 | Скоба ролика ведущего.ПС.400-600.01
16 | Скоба ролика ведомого.ПС.400-600.01
17 | Скоба двигателя.ПС.01 | 2
18 | Ограничитель подшипника.ПС.900-1500.01 | 2
19 | Ограничитель столешницы.ПС.1200-1500.01
20 | Опора столешницы.ПС.1200-1500.01
21 | Скоба энкодера.ПС.900-1500.01
22 | Панель фото.ПС.01
23 | Панель видео.ПС.01
24 | Панель пульт.ПС.01
25 | Панель копус.ПС.01 | 1
26 | Пластина логотипа.ПС.900-1500.01 | 1
27 | Пластина логотипа.ПС.400-600.01
28 | Вал центральный.ПС.3 болта.01 D60 L60 | 1
29 | Вал центральный.ПС.4 болта.01 D60 L60
30 | Вал шкива.ПС.02 D50 L40 | 1
31 | Втулка ролика ведущего.ПС.01 D24 L20 | 2
32 | Вал ролика ведущего.ПС.01 D24 L120 | 2
33 | Фланец.ПС.400-600.Видео.01 D40 L60
34 | Фланец.ПС.400-600.фото.01 D40 L20
35 | Пруток D24 мм, шт. это 1 мм | 280
36 | Пруток D40 мм, шт. это 1 мм
37 | Пруток D50 мм, шт. это 1 мм | 40
38 | Пруток D60 мм, шт. это 1 мм | 60
39 | Двигатель коллекторный 37GB31Y (260prm) | 2
40 | Блок питания.24В.36Вт | 1
41 | Разъем питания C14 без пайки | 1
42 | Регулятор шим | 1
43 | Разъем DB-9F
44 | Разъем DB-9M
45 | Винт для разъема DB-9
46 | Корпус для DB-9M
47 | Винт для корпуса для DB-9M
48 | Корпус для РЭА G1068B (95х48х38) GAINTA
49 | Кабельный ввод REXANT PG-7 (3.5-6 мм)
50 | Переключатель KCD1-103-11-B/3P on-off-on | 1
51 | Провод 6 pin 5 м
52 | Энкодер YN06-OP-36OB-2M
53 | Драйвер двигателя hw-039
54 | Плата 100х80
55 | Контроллер ESP32u
56 | Переходник для антенны SMA-female u.fl/ipx
57 | Антенна
58 | Jeck 3,5 TKX3-3.5-11 PCB
59 | Конденсатор 10 мкФ 50 в
60 | Преобраз. пониж. LM2596
61 | Оптопара PC817
62 | Резистор 1 кОм 0,25 W
63 | Резисттор 180 Ом 0,25 W
64 | Двухр. кабель Dupont 2х4 шаг 2,54 мм, l 110
65 | Вилка штыревая PLD-40 по 2х4
66 | Вилка штыревая PLS-40 по одной
67 | PBS-19 гнездо на плату
68 | Стойка печ. плат. мама-мама М3х12 | 4
69 | Стойка печ. плат. мама-мама М3х22
70 | Стойка печ. плат. Мама-мама М3х25 (капрон)
71 | Клеммник винтовой, 2-контактный, 5мм, прямой DG126-5.0-02P-14
72 | Клеммник, 2-контактный, 3.81мм, прямой DG381-3.81-02P-14-00AH
73 | Кабель питания 220 вольт 1,8 м | 1
74 | Ролик скейт 52-54 мм 95А | 4
75 | Подшипник фланцевый F6201 2RR | 4
76 | Подшипник 608 8х22х7 2RR | 4
77 | Подшипник упорный 8101 12х26х9
78 | Подшипник упорный 8107 35х52х12 | 2
79 | Стопорное кольцо наружнее Д12 DIN471 | 4
80 | Шкив 2GT.60 D8 mm 10 мм | 2
81 | Шкив 2GT.30 D6 mm 10 мм | 2
82 | Ремень 2GN 9 мм L210 | 2
83 | Втулка распорная 10,3 мм | 2
84 | Втулка внешняя 13 мм | 4
85 | Винт для самоката мама 55(56) мм | 2
86 | Винт для самоката папа 12 мм | 2
87 | Шкив 2GT.40 D8 7 mm
88 | Шкив 2GT.40 D6 7 mm
89 | Ремень 2GN 6 мм Z280
90 | Натяжитель велосипедный | 2
91 | Заглушка Д20
92 | Ножка Mi 9 (малая)
93 | Ножка Mi 59A (Средняя) | 8
94 | Ножка (Большая)
95 | Гайка-заклепка М4 | 4
96 | Гайка-заклепка М5 | 8
97 | Гайка-заклепка М6
98 | Вытяжная заклепка 4х6 | 24
99 | Вытяжная заклепка 4х10
100 | Вытяжная заклепка 4х14 | 6
101 | Винт потай М4х16 DIN 965 | 6
102 | Винт полусферический М3х6 DIN 7985 | 12
103 | Винт полусферический М3х8 DIN 7985 | 17
104 | Винт полусферический М3х10 DIN 7985
105 | Винт полусферический М4х12 DIN 7985
106 | Винт полусферический М4х16А DIN 7985
107 | Винт полусферический М4х16Б DIN 7985
108 | Винт полусферический М5х20 DIN 7985 | 16
109 | Болт М6х14 DIN 933 | 29
110 | Болт М6х100 DIN 933 | 4
111 | Болт М10х25 DIN 933 | 2
112 | Винт установочный М5х10
113 | Шайба М3 DIN 125A | 12
114 | Шайба М4 DIN 125A
115 | Шайба М6 DIN 125A | 2
116 | Шайба М8 DIN 125A | 2
117 | Шайба М10 DIN 125A | 2
118 | Шайба М12 DIN 125A
119 | Шайба увеличенная М4 DIN 9021
120 | Гровер М3А DIN 127 | 21
121 | Гровер М3Б DIN 127 | 12
122 | Гровер М4А DIN 127
123 | Гровер М4Б DIN 127
124 | Гровер М5 DIN 127
125 | Гровер М6 DIN 127 | 43
126 | Гровер М10 DIN 127 | 2
127 | Шайба регулировочная 12х18х0,5
128 | Шайба регулировочная 35х45х0,2 | 2
129 | Шайба регулировочная 35х45х0,5 DIN 988 | 8
130 | Гайка М3 DIN 934 | 8
131 | Гайка М4 DIN 934
132 | Гайка М5 DIN 934
133 | Гайка М6 DIN 934 | 44
134 | Гайка М10 DIN 934 | 2
135 | Гайка М12х1 DIN 439
136 | Гайка М16х1 DIN 439 | 2
137 | Саморез пресшайба острый 19 мм | 6
138 | Саморез пресшайба острый 25 мм
139 | Коробка 400
140 | Коробка 600
141 | Коробка 900
142 | Кабельная стяжка | 10
143 | Стрейч, м | 40
144 | Пупырчатка, м | 4
145 | Скотч, м | 30
146 | Паспорт фото
147 | Паспорт видео
148 | Паспорт пульт/корпус | 1
149 | Шильдик | 1
150 | Номер | 1
151 | Этикетка на коробку | 1

## ПС.1200.Фото
4 | Столешница.ПС.1200 (МДФ 25 мм) | 1
9 | Комплект.1200 | 1
17 | Скоба двигателя.ПС.01 | 3
18 | Ограничитель подшипника.ПС.900-1500.01 | 2
19 | Ограничитель столешницы.ПС.1200-1500.01 | 1
20 | Опора столешницы.ПС.1200-1500.01 | 1
22 | Панель фото.ПС.01 | 1
26 | Пластина логотипа.ПС.900-1500.01 | 1
29 | Вал центральный.ПС.4 болта.01 D60 L60 | 1
30 | Вал шкива.ПС.02 D50 L40 | 1
31 | Втулка ролика ведущего.ПС.01 D24 L20 | 3
32 | Вал ролика ведущего.ПС.01 D24 L120 | 3
35 | Пруток D24 мм, шт. это 1 мм | 420
37 | Пруток D50 мм, шт. это 1 мм | 40
38 | Пруток D60 мм, шт. это 1 мм | 60
39 | Двигатель коллекторный 37GB31Y (260prm) | 3
40 | Блок питания.24В.36Вт | 2
41 | Разъем питания C14 без пайки | 1
52 | Энкодер YN06-OP-36OB-2M | 1
53 | Драйвер двигателя hw-039 | 1
54 | Плата 100х80 | 1
55 | Контроллер ESP32u | 1
56 | Переходник для антенны SMA-female u.fl/ipx | 1
57 | Антенна | 1
58 | Jeck 3,5 TKX3-3.5-11 PCB | 1
59 | Конденсатор 10 мкФ 50 в | 1
60 | Преобраз. пониж. LM2596 | 1
61 | Оптопара PC817 | 2
62 | Резистор 1 кОм 0,25 W | 2
63 | Резисттор 180 Ом 0,25 W | 2
64 | Двухр. кабель Dupont 2х4 шаг 2,54 мм, l 110 | 1
65 | Вилка штыревая PLD-40 по 2х4 | 1
66 | Вилка штыревая PLS-40 по одной | 4
67 | PBS-19 гнездо на плату | 2
68 | Стойка печ. плат. мама-мама М3х12 | 4
70 | Стойка печ. плат. Мама-мама М3х25 (капрон) | 4
71 | Клеммник винтовой, 2-контактный, 5мм, прямой DG126-5.0-02P-14 | 2
72 | Клеммник, 2-контактный, 3.81мм, прямой DG381-3.81-02P-14-00AH | 2
73 | Кабель питания 220 вольт 1,8 м | 1
74 | Ролик скейт 52-54 мм 95А | 6
75 | Подшипник фланцевый F6201 2RR | 6
76 | Подшипник 608 8х22х7 2RR | 6
78 | Подшипник упорный 8107 35х52х12 | 2
79 | Стопорное кольцо наружнее Д12 DIN471 | 6
80 | Шкив 2GT.60 D8 mm 10 мм | 3
81 | Шкив 2GT.30 D6 mm 10 мм | 3
82 | Ремень 2GN 9 мм L210 | 3
83 | Втулка распорная 10,3 мм | 3
84 | Втулка внешняя 13 мм | 6
85 | Винт для самоката мама 55(56) мм | 3
86 | Винт для самоката папа 12 мм | 3
87 | Шкив 2GT.40 D8 7 mm | 1
88 | Шкив 2GT.40 D6 7 mm | 1
89 | Ремень 2GN 6 мм Z280 | 1
90 | Натяжитель велосипедный | 3
94 | Ножка (Большая) | 7
95 | Гайка-заклепка М4 | 16
97 | Гайка-заклепка М6 | 7
98 | Вытяжная заклепка 4х6 | 36
100 | Вытяжная заклепка 4х14 | 6
101 | Винт потай М4х16 DIN 965 | 6
102 | Винт полусферический М3х6 DIN 7985 | 18
103 | Винт полусферический М3х8 DIN 7985 | 17
104 | Винт полусферический М3х10 DIN 7985 | 8
106 | Винт полусферический М4х16А DIN 7985 | 12
107 | Винт полусферический М4х16Б DIN 7985 | 4
109 | Болт М6х14 DIN 933 | 43
110 | Болт М6х100 DIN 933 | 6
111 | Болт М10х25 DIN 933 | 3
113 | Шайба М3 DIN 125A | 14
115 | Шайба М6 DIN 125A | 3
116 | Шайба М8 DIN 125A | 3
117 | Шайба М10 DIN 125A | 3
119 | Шайба увеличенная М4 DIN 9021 | 4
120 | Гровер М3А DIN 127 | 31
121 | Гровер М3Б DIN 127 | 18
122 | Гровер М4А DIN 127 | 4
125 | Гровер М6 DIN 127 | 64
126 | Гровер М10 DIN 127 | 3
128 | Шайба регулировочная 35х45х0,2 | 2
129 | Шайба регулировочная 35х45х0,5 DIN 988 | 8
130 | Гайка М3 DIN 934 | 10
133 | Гайка М6 DIN 934 | 66
134 | Гайка М10 DIN 934 | 3
136 | Гайка М16х1 DIN 439 | 3
137 | Саморез пресшайба острый 19 мм | 8
142 | Кабельная стяжка | 10
143 | Стрейч, м | 80
144 | Пупырчатка, м | 5
145 | Скотч, м | 60
148 | Паспорт пульт/корпус | 1
149 | Шильдик | 1
150 | Номер | 1

## ПС.1200.Видео
1 | Столешница.ПС.400 (МДФ 18 мм)
2 | Столешница.ПС.600 (МДФ 22 мм)
3 | Столешница.ПС.900 (МДФ 25 мм)
4 | Столешница.ПС.1200 (МДФ 25 мм) | 1
5 | Столешница.ПС.1500 (МДФ 30 мм)
6 | Комплект.400
7 | Комплект.600
8 | Комплект.900
9 | Комплект.1200 | 1
10 | Комплект.1500
11 | Пластина Фланца.ПС.400-600.01
12 | Ограничитель подшипника.ПС.400-600.01
13 | Скоба поворота.ПС.400-600.01
14 | Пластина столешницы.ПС.400-600.01
15 | Скоба ролика ведущего.ПС.400-600.01
16 | Скоба ролика ведомого.ПС.400-600.01
17 | Скоба двигателя.ПС.01 | 3
18 | Ограничитель подшипника.ПС.900-1500.01 | 2
19 | Ограничитель столешницы.ПС.1200-1500.01 | 1
20 | Опора столешницы.ПС.1200-1500.01 | 1
21 | Скоба энкодера.ПС.900-1500.01
22 | Панель фото.ПС.01
23 | Панель видео.ПС.01 | 1
24 | Панель пульт.ПС.01
25 | Панель копус.ПС.01
26 | Пластина логотипа.ПС.900-1500.01 | 1
27 | Пластина логотипа.ПС.400-600.01
28 | Вал центральный.ПС.3 болта.01 D60 L60
29 | Вал центральный.ПС.4 болта.01 D60 L60 | 1
30 | Вал шкива.ПС.02 D50 L40 | 1
31 | Втулка ролика ведущего.ПС.01 D24 L20 | 3
32 | Вал ролика ведущего.ПС.01 D24 L120 | 3
33 | Фланец.ПС.400-600.Видео.01 D40 L60
34 | Фланец.ПС.400-600.фото.01 D40 L20
35 | Пруток D24 мм, шт. это 1 мм | 420
36 | Пруток D40 мм, шт. это 1 мм
37 | Пруток D50 мм, шт. это 1 мм | 40
38 | Пруток D60 мм, шт. это 1 мм | 60
39 | Двигатель коллекторный 37GB31Y (260prm) | 3
40 | Блок питания.24В.36Вт | 2
41 | Разъем питания C14 без пайки | 1
42 | Регулятор шим
43 | Разъем DB-9F
44 | Разъем DB-9M
45 | Винт для разъема DB-9
46 | Корпус для DB-9M
47 | Винт для корпуса для DB-9M
48 | Корпус для РЭА G1068B (95х48х38) GAINTA
49 | Кабельный ввод REXANT PG-7 (3.5-6 мм)
50 | Переключатель KCD1-103-11-B/3P on-off-on
51 | Провод 6 pin 5 м
52 | Энкодер YN06-OP-36OB-2M
53 | Драйвер двигателя hw-039 | 1
54 | Плата 100х80 | 1
55 | Контроллер ESP32u | 1
56 | Переходник для антенны SMA-female u.fl/ipx | 1
57 | Антенна | 1
58 | Jeck 3,5 TKX3-3.5-11 PCB
59 | Конденсатор 10 мкФ 50 в | 1
60 | Преобраз. пониж. LM2596 | 1
61 | Оптопара PC817
62 | Резистор 1 кОм 0,25 W
63 | Резисттор 180 Ом 0,25 W
64 | Двухр. кабель Dupont 2х4 шаг 2,54 мм, l 110 | 1
65 | Вилка штыревая PLD-40 по 2х4 | 1
66 | Вилка штыревая PLS-40 по одной | 4
67 | PBS-19 гнездо на плату | 2
68 | Стойка печ. плат. мама-мама М3х12 | 4
69 | Стойка печ. плат. мама-мама М3х22
70 | Стойка печ. плат. Мама-мама М3х25 (капрон) | 4
71 | Клеммник винтовой, 2-контактный, 5мм, прямой DG126-5.0-02P-14 | 2
72 | Клеммник, 2-контактный, 3.81мм, прямой DG381-3.81-02P-14-00AH
73 | Кабель питания 220 вольт 1,8 м | 1
74 | Ролик скейт 52-54 мм 95А | 6
75 | Подшипник фланцевый F6201 2RR | 6
76 | Подшипник 608 8х22х7 2RR | 6
77 | Подшипник упорный 8101 12х26х9
78 | Подшипник упорный 8107 35х52х12 | 2
79 | Стопорное кольцо наружнее Д12 DIN471 | 6
80 | Шкив 2GT.60 D8 mm 10 мм | 3
81 | Шкив 2GT.30 D6 mm 10 мм | 3
82 | Ремень 2GN 9 мм L210 | 3
83 | Втулка распорная 10,3 мм | 3
84 | Втулка внешняя 13 мм | 6
85 | Винт для самоката мама 55(56) мм | 3
86 | Винт для самоката папа 12 мм | 3
87 | Шкив 2GT.40 D8 7 mm
88 | Шкив 2GT.40 D6 7 mm
89 | Ремень 2GN 6 мм Z280
90 | Натяжитель велосипедный | 3
91 | Заглушка Д20
92 | Ножка Mi 9 (малая)
93 | Ножка Mi 59A (Средняя)
94 | Ножка (Большая) | 7
95 | Гайка-заклепка М4 | 16
96 | Гайка-заклепка М5
97 | Гайка-заклепка М6 | 7
98 | Вытяжная заклепка 4х6 | 36
99 | Вытяжная заклепка 4х10
100 | Вытяжная заклепка 4х14 | 6
101 | Винт потай М4х16 DIN 965 | 6
102 | Винт полусферический М3х6 DIN 7985 | 18
103 | Винт полусферический М3х8 DIN 7985 | 17
104 | Винт полусферический М3х10 DIN 7985 | 8
105 | Винт полусферический М4х12 DIN 7985
106 | Винт полусферический М4х16А DIN 7985 | 12
107 | Винт полусферический М4х16Б DIN 7985
108 | Винт полусферический М5х20 DIN 7985
109 | Болт М6х14 DIN 933 | 43
110 | Болт М6х100 DIN 933 | 6
111 | Болт М10х25 DIN 933 | 3
112 | Винт установочный М5х10
113 | Шайба М3 DIN 125A | 14
114 | Шайба М4 DIN 125A
115 | Шайба М6 DIN 125A | 3
116 | Шайба М8 DIN 125A | 3
117 | Шайба М10 DIN 125A | 3
118 | Шайба М12 DIN 125A
119 | Шайба увеличенная М4 DIN 9021
120 | Гровер М3А DIN 127 | 31
121 | Гровер М3Б DIN 127 | 18
122 | Гровер М4А DIN 127
123 | Гровер М4Б DIN 127
124 | Гровер М5 DIN 127
125 | Гровер М6 DIN 127 | 64
126 | Гровер М10 DIN 127 | 3
127 | Шайба регулировочная 12х18х0,5
128 | Шайба регулировочная 35х45х0,2 | 2
129 | Шайба регулировочная 35х45х0,5 DIN 988 | 8
130 | Гайка М3 DIN 934 | 10
131 | Гайка М4 DIN 934
132 | Гайка М5 DIN 934
133 | Гайка М6 DIN 934 | 66
134 | Гайка М10 DIN 934 | 3
135 | Гайка М12х1 DIN 439
136 | Гайка М16х1 DIN 439 | 3
137 | Саморез пресшайба острый 19 мм | 8
138 | Саморез пресшайба острый 25 мм
139 | Коробка 400
140 | Коробка 600
141 | Коробка 900
142 | Кабельная стяжка | 10
143 | Стрейч, м | 80
144 | Пупырчатка, м | 5
145 | Скотч, м | 60
146 | Паспорт фото
147 | Паспорт видео
148 | Паспорт пульт/корпус | 1
149 | Шильдик | 1
150 | Номер | 1
151 | Этикетка на коробку

## ПС.1200.Пульт
4 | Столешница.ПС.1200 (МДФ 25 мм) | 1
9 | Комплект.1200 | 1
17 | Скоба двигателя.ПС.01 | 3
18 | Ограничитель подшипника.ПС.900-1500.01 | 2
19 | Ограничитель столешницы.ПС.1200-1500.01 | 1
20 | Опора столешницы.ПС.1200-1500.01 | 1
24 | Панель пульт.ПС.01 | 1
26 | Пластина логотипа.ПС.900-1500.01 | 1
29 | Вал центральный.ПС.4 болта.01 D60 L60 | 1
30 | Вал шкива.ПС.02 D50 L40 | 1
31 | Втулка ролика ведущего.ПС.01 D24 L20 | 3
32 | Вал ролика ведущего.ПС.01 D24 L120 | 3
35 | Пруток D24 мм, шт. это 1 мм | 420
37 | Пруток D50 мм, шт. это 1 мм | 40
38 | Пруток D60 мм, шт. это 1 мм | 60
39 | Двигатель коллекторный 37GB31Y (260prm) | 3
40 | Блок питания.24В.36Вт | 2
41 | Разъем питания C14 без пайки | 1
42 | Регулятор шим | 1
43 | Разъем DB-9F | 1
44 | Разъем DB-9M | 1
45 | Винт для разъема DB-9 | 2
46 | Корпус для DB-9M | 1
47 | Винт для корпуса для DB-9M | 2
48 | Корпус для РЭА G1068B (95х48х38) GAINTA | 1
49 | Кабельный ввод REXANT PG-7 (3.5-6 мм) | 1
50 | Переключатель KCD1-103-11-B/3P on-off-on | 1
51 | Провод 6 pin 5 м | 1
68 | Стойка печ. плат. мама-мама М3х12 | 4
73 | Кабель питания 220 вольт 1,8 м | 1
74 | Ролик скейт 52-54 мм 95А | 6
75 | Подшипник фланцевый F6201 2RR | 6
76 | Подшипник 608 8х22х7 2RR | 6
78 | Подшипник упорный 8107 35х52х12 | 2
79 | Стопорное кольцо наружнее Д12 DIN471 | 6
80 | Шкив 2GT.60 D8 mm 10 мм | 3
81 | Шкив 2GT.30 D6 mm 10 мм | 3
82 | Ремень 2GN 9 мм L210 | 3
83 | Втулка распорная 10,3 мм | 3
84 | Втулка внешняя 13 мм | 6
85 | Винт для самоката мама 55(56) мм | 3
86 | Винт для самоката папа 12 мм | 3
90 | Натяжитель велосипедный | 3
94 | Ножка (Большая) | 7
95 | Гайка-заклепка М4 | 16
97 | Гайка-заклепка М6 | 7
98 | Вытяжная заклепка 4х6 | 36
100 | Вытяжная заклепка 4х14 | 6
101 | Винт потай М4х16 DIN 965 | 6
102 | Винт полусферический М3х6 DIN 7985 | 18
103 | Винт полусферический М3х8 DIN 7985 | 17
106 | Винт полусферический М4х16А DIN 7985 | 12
109 | Болт М6х14 DIN 933 | 43
110 | Болт М6х100 DIN 933 | 6
111 | Болт М10х25 DIN 933 | 3
113 | Шайба М3 DIN 125A | 14
115 | Шайба М6 DIN 125A | 3
116 | Шайба М8 DIN 125A | 3
117 | Шайба М10 DIN 125A | 3
120 | Гровер М3А DIN 127 | 23
121 | Гровер М3Б DIN 127 | 18
125 | Гровер М6 DIN 127 | 64
126 | Гровер М10 DIN 127 | 3
128 | Шайба регулировочная 35х45х0,2 | 2
129 | Шайба регулировочная 35х45х0,5 DIN 988 | 8
130 | Гайка М3 DIN 934 | 10
133 | Гайка М6 DIN 934 | 66
134 | Гайка М10 DIN 934 | 3
136 | Гайка М16х1 DIN 439 | 3
137 | Саморез пресшайба острый 19 мм | 8
142 | Кабельная стяжка | 10
143 | Стрейч, м | 80
144 | Пупырчатка, м | 5
145 | Скотч, м | 60
148 | Паспорт пульт/корпус | 1
149 | Шильдик | 1
150 | Номер | 1

## ПС.1200.Корпус
4 | Столешница.ПС.1200 (МДФ 25 мм) | 1
9 | Комплект.1200 | 1
17 | Скоба двигателя.ПС.01 | 3
18 | Ограничитель подшипника.ПС.900-1500.01 | 2
19 | Ограничитель столешницы.ПС.1200-1500.01 | 1
20 | Опора столешницы.ПС.1200-1500.01 | 1
25 | Панель копус.ПС.01 | 1
26 | Пластина логотипа.ПС.900-1500.01 | 1
29 | Вал центральный.ПС.4 болта.01 D60 L60 | 1
30 | Вал шкива.ПС.02 D50 L40 | 1
31 | Втулка ролика ведущего.ПС.01 D24 L20 | 3
32 | Вал ролика ведущего.ПС.01 D24 L120 | 3
35 | Пруток D24 мм, шт. это 1 мм | 420
37 | Пруток D50 мм, шт. это 1 мм | 40
38 | Пруток D60 мм, шт. это 1 мм | 60
39 | Двигатель коллекторный 37GB31Y (260prm) | 3
40 | Блок питания.24В.36Вт | 2
41 | Разъем питания C14 без пайки | 1
42 | Регулятор шим | 1
50 | Переключатель KCD1-103-11-B/3P on-off-on | 1
68 | Стойка печ. плат. мама-мама М3х12 | 4
73 | Кабель питания 220 вольт 1,8 м | 1
74 | Ролик скейт 52-54 мм 95А | 6
75 | Подшипник фланцевый F6201 2RR | 6
76 | Подшипник 608 8х22х7 2RR | 6
78 | Подшипник упорный 8107 35х52х12 | 2
79 | Стопорное кольцо наружнее Д12 DIN471 | 6
80 | Шкив 2GT.60 D8 mm 10 мм | 3
81 | Шкив 2GT.30 D6 mm 10 мм | 3
82 | Ремень 2GN 9 мм L210 | 3
83 | Втулка распорная 10,3 мм | 3
84 | Втулка внешняя 13 мм | 6
85 | Винт для самоката мама 55(56) мм | 3
86 | Винт для самоката папа 12 мм | 3
90 | Натяжитель велосипедный | 3
94 | Ножка (Большая) | 7
95 | Гайка-заклепка М4 | 16
97 | Гайка-заклепка М6 | 7
98 | Вытяжная заклепка 4х6 | 36
100 | Вытяжная заклепка 4х14 | 6
101 | Винт потай М4х16 DIN 965 | 6
102 | Винт полусферический М3х6 DIN 7985 | 18
103 | Винт полусферический М3х8 DIN 7985 | 17
106 | Винт полусферический М4х16А DIN 7985 | 12
109 | Болт М6х14 DIN 933 | 43
110 | Болт М6х100 DIN 933 | 6
111 | Болт М10х25 DIN 933 | 3
113 | Шайба М3 DIN 125A | 14
115 | Шайба М6 DIN 125A | 3
116 | Шайба М8 DIN 125A | 3
117 | Шайба М10 DIN 125A | 3
120 | Гровер М3А DIN 127 | 23
121 | Гровер М3Б DIN 127 | 18
125 | Гровер М6 DIN 127 | 64
126 | Гровер М10 DIN 127 | 3
128 | Шайба регулировочная 35х45х0,2 | 2
129 | Шайба регулировочная 35х45х0,5 DIN 988 | 8
130 | Гайка М3 DIN 934 | 10
133 | Гайка М6 DIN 934 | 66
134 | Гайка М10 DIN 934 | 3
136 | Гайка М16х1 DIN 439 | 3
137 | Саморез пресшайба острый 19 мм | 8
142 | Кабельная стяжка | 10
143 | Стрейч, м | 80
144 | Пупырчатка, м | 5
145 | Скотч, м | 60
148 | Паспорт пульт/корпус | 1
149 | Шильдик | 1
150 | Номер | 1

## ПС.1500.Фото
5 | Столешница.ПС.1500 (МДФ 30 мм) | 1
10 | Комплект.1500 | 1
17 | Скоба двигателя.ПС.01 | 3
18 | Ограничитель подшипника.ПС.900-1500.01 | 2
19 | Ограничитель столешницы.ПС.1200-1500.01 | 1
20 | Опора столешницы.ПС.1200-1500.01 | 1
22 | Панель фото.ПС.01 | 1
26 | Пластина логотипа.ПС.900-1500.01 | 1
29 | Вал центральный.ПС.4 болта.01 D60 L60 | 1
30 | Вал шкива.ПС.02 D50 L40 | 1
31 | Втулка ролика ведущего.ПС.01 D24 L20 | 3
32 | Вал ролика ведущего.ПС.01 D24 L120 | 3
35 | Пруток D24 мм, шт. это 1 мм | 420
37 | Пруток D50 мм, шт. это 1 мм | 40
38 | Пруток D60 мм, шт. это 1 мм | 60
39 | Двигатель коллекторный 37GB31Y (260prm) | 3
40 | Блок питания.24В.36Вт | 2
41 | Разъем питания C14 без пайки | 1
52 | Энкодер YN06-OP-36OB-2M | 1
53 | Драйвер двигателя hw-039 | 1
54 | Плата 100х80 | 1
55 | Контроллер ESP32u | 1
56 | Переходник для антенны SMA-female u.fl/ipx | 1
57 | Антенна | 1
58 | Jeck 3,5 TKX3-3.5-11 PCB | 1
59 | Конденсатор 10 мкФ 50 в | 1
60 | Преобраз. пониж. LM2596 | 1
61 | Оптопара PC817 | 2
62 | Резистор 1 кОм 0,25 W | 2
63 | Резисттор 180 Ом 0,25 W | 2
64 | Двухр. кабель Dupont 2х4 шаг 2,54 мм, l 110 | 1
65 | Вилка штыревая PLD-40 по 2х4 | 1
66 | Вилка штыревая PLS-40 по одной | 4
67 | PBS-19 гнездо на плату | 2
68 | Стойка печ. плат. мама-мама М3х12 | 4
70 | Стойка печ. плат. Мама-мама М3х25 (капрон) | 4
71 | Клеммник винтовой, 2-контактный, 5мм, прямой DG126-5.0-02P-14 | 2
72 | Клеммник, 2-контактный, 3.81мм, прямой DG381-3.81-02P-14-00AH | 2
73 | Кабель питания 220 вольт 1,8 м | 1
74 | Ролик скейт 52-54 мм 95А | 6
75 | Подшипник фланцевый F6201 2RR | 6
76 | Подшипник 608 8х22х7 2RR | 6
78 | Подшипник упорный 8107 35х52х12 | 2
79 | Стопорное кольцо наружнее Д12 DIN471 | 6
80 | Шкив 2GT.60 D8 mm 10 мм | 3
81 | Шкив 2GT.30 D6 mm 10 мм | 3
82 | Ремень 2GN 9 мм L210 | 3
83 | Втулка распорная 10,3 мм | 3
84 | Втулка внешняя 13 мм | 6
85 | Винт для самоката мама 55(56) мм | 3
86 | Винт для самоката папа 12 мм | 3
87 | Шкив 2GT.40 D8 7 mm | 1
88 | Шкив 2GT.40 D6 7 mm | 1
89 | Ремень 2GN 6 мм Z280 | 1
90 | Натяжитель велосипедный | 3
94 | Ножка (Большая) | 7
95 | Гайка-заклепка М4 | 16
97 | Гайка-заклепка М6 | 7
98 | Вытяжная заклепка 4х6 | 36
100 | Вытяжная заклепка 4х14 | 6
101 | Винт потай М4х16 DIN 965 | 6
102 | Винт полусферический М3х6 DIN 7985 | 18
103 | Винт полусферический М3х8 DIN 7985 | 17
104 | Винт полусферический М3х10 DIN 7985 | 8
106 | Винт полусферический М4х16А DIN 7985 | 12
107 | Винт полусферический М4х16Б DIN 7985 | 4
109 | Болт М6х14 DIN 933 | 43
110 | Болт М6х100 DIN 933 | 6
111 | Болт М10х25 DIN 933 | 3
113 | Шайба М3 DIN 125A | 14
115 | Шайба М6 DIN 125A | 3
116 | Шайба М8 DIN 125A | 3
117 | Шайба М10 DIN 125A | 3
119 | Шайба увеличенная М4 DIN 9021 | 4
120 | Гровер М3А DIN 127 | 31
121 | Гровер М3Б DIN 127 | 18
122 | Гровер М4А DIN 127 | 4
125 | Гровер М6 DIN 127 | 64
126 | Гровер М10 DIN 127 | 3
128 | Шайба регулировочная 35х45х0,2 | 2
129 | Шайба регулировочная 35х45х0,5 DIN 988 | 8
130 | Гайка М3 DIN 934 | 10
133 | Гайка М6 DIN 934 | 66
134 | Гайка М10 DIN 934 | 3
136 | Гайка М16х1 DIN 439 | 3
138 | Саморез пресшайба острый 25 мм | 8
142 | Кабельная стяжка | 10
143 | Стрейч, м | 120
144 | Пупырчатка, м | 8
145 | Скотч, м | 60
148 | Паспорт пульт/корпус | 1
149 | Шильдик | 1
150 | Номер | 1

## ПС.1500.Видео
5 | Столешница.ПС.1500 (МДФ 30 мм) | 1
10 | Комплект.1500 | 1
17 | Скоба двигателя.ПС.01 | 3
18 | Ограничитель подшипника.ПС.900-1500.01 | 2
19 | Ограничитель столешницы.ПС.1200-1500.01 | 1
20 | Опора столешницы.ПС.1200-1500.01 | 1
23 | Панель видео.ПС.01 | 1
26 | Пластина логотипа.ПС.900-1500.01 | 1
29 | Вал центральный.ПС.4 болта.01 D60 L60 | 1
30 | Вал шкива.ПС.02 D50 L40 | 1
31 | Втулка ролика ведущего.ПС.01 D24 L20 | 3
32 | Вал ролика ведущего.ПС.01 D24 L120 | 3
35 | Пруток D24 мм, шт. это 1 мм | 420
37 | Пруток D50 мм, шт. это 1 мм | 40
38 | Пруток D60 мм, шт. это 1 мм | 60
39 | Двигатель коллекторный 37GB31Y (260prm) | 3
40 | Блок питания.24В.36Вт | 2
41 | Разъем питания C14 без пайки | 1
53 | Драйвер двигателя hw-039 | 1
54 | Плата 100х80 | 1
55 | Контроллер ESP32u | 1
56 | Переходник для антенны SMA-female u.fl/ipx | 1
57 | Антенна | 1
59 | Конденсатор 10 мкФ 50 в | 1
60 | Преобраз. пониж. LM2596 | 1
64 | Двухр. кабель Dupont 2х4 шаг 2,54 мм, l 110 | 1
65 | Вилка штыревая PLD-40 по 2х4 | 1
66 | Вилка штыревая PLS-40 по одной | 4
67 | PBS-19 гнездо на плату | 2
68 | Стойка печ. плат. мама-мама М3х12 | 4
70 | Стойка печ. плат. Мама-мама М3х25 (капрон) | 4
71 | Клеммник винтовой, 2-контактный, 5мм, прямой DG126-5.0-02P-14 | 2
73 | Кабель питания 220 вольт 1,8 м | 1
74 | Ролик скейт 52-54 мм 95А | 6
75 | Подшипник фланцевый F6201 2RR | 6
76 | Подшипник 608 8х22х7 2RR | 6
78 | Подшипник упорный 8107 35х52х12 | 2
79 | Стопорное кольцо наружнее Д12 DIN471 | 6
80 | Шкив 2GT.60 D8 mm 10 мм | 3
81 | Шкив 2GT.30 D6 mm 10 мм | 3
82 | Ремень 2GN 9 мм L210 | 3
83 | Втулка распорная 10,3 мм | 3
84 | Втулка внешняя 13 мм | 6
85 | Винт для самоката мама 55(56) мм | 3
86 | Винт для самоката папа 12 мм | 3
90 | Натяжитель велосипедный | 3
94 | Ножка (Большая) | 7
95 | Гайка-заклепка М4 | 16
97 | Гайка-заклепка М6 | 7
98 | Вытяжная заклепка 4х6 | 36
100 | Вытяжная заклепка 4х14 | 6
101 | Винт потай М4х16 DIN 965 | 6
102 | Винт полусферический М3х6 DIN 7985 | 18
103 | Винт полусферический М3х8 DIN 7985 | 17
104 | Винт полусферический М3х10 DIN 7985 | 8
106 | Винт полусферический М4х16А DIN 7985 | 12
109 | Болт М6х14 DIN 933 | 43
110 | Болт М6х100 DIN 933 | 6
111 | Болт М10х25 DIN 933 | 3
113 | Шайба М3 DIN 125A | 14
115 | Шайба М6 DIN 125A | 3
116 | Шайба М8 DIN 125A | 3
117 | Шайба М10 DIN 125A | 3
120 | Гровер М3А DIN 127 | 31
121 | Гровер М3Б DIN 127 | 18
125 | Гровер М6 DIN 127 | 64
126 | Гровер М10 DIN 127 | 3
128 | Шайба регулировочная 35х45х0,2 | 2
129 | Шайба регулировочная 35х45х0,5 DIN 988 | 8
130 | Гайка М3 DIN 934 | 10
133 | Гайка М6 DIN 934 | 66
134 | Гайка М10 DIN 934 | 3
136 | Гайка М16х1 DIN 439 | 3
138 | Саморез пресшайба острый 25 мм | 8
142 | Кабельная стяжка | 10
143 | Стрейч, м | 120
144 | Пупырчатка, м | 8
145 | Скотч, м | 60
148 | Паспорт пульт/корпус | 1
149 | Шильдик | 1
150 | Номер | 1

## ПС.1500.Пульт
5 | Столешница.ПС.1500 (МДФ 30 мм) | 1
10 | Комплект.1500 | 1
17 | Скоба двигателя.ПС.01 | 3
18 | Ограничитель подшипника.ПС.900-1500.01 | 2
19 | Ограничитель столешницы.ПС.1200-1500.01 | 1
20 | Опора столешницы.ПС.1200-1500.01 | 1
24 | Панель пульт.ПС.01 | 1
26 | Пластина логотипа.ПС.900-1500.01 | 1
29 | Вал центральный.ПС.4 болта.01 D60 L60 | 1
30 | Вал шкива.ПС.02 D50 L40 | 1
31 | Втулка ролика ведущего.ПС.01 D24 L20 | 3
32 | Вал ролика ведущего.ПС.01 D24 L120 | 3
35 | Пруток D24 мм, шт. это 1 мм | 420
37 | Пруток D50 мм, шт. это 1 мм | 40
38 | Пруток D60 мм, шт. это 1 мм | 60
39 | Двигатель коллекторный 37GB31Y (260prm) | 3
40 | Блок питания.24В.36Вт | 2
41 | Разъем питания C14 без пайки | 1
42 | Регулятор шим | 1
43 | Разъем DB-9F | 1
44 | Разъем DB-9M | 1
45 | Винт для разъема DB-9 | 2
46 | Корпус для DB-9M | 1
47 | Винт для корпуса для DB-9M | 2
48 | Корпус для РЭА G1068B (95х48х38) GAINTA | 1
49 | Кабельный ввод REXANT PG-7 (3.5-6 мм) | 1
50 | Переключатель KCD1-103-11-B/3P on-off-on | 1
51 | Провод 6 pin 5 м | 1
68 | Стойка печ. плат. мама-мама М3х12 | 4
73 | Кабель питания 220 вольт 1,8 м | 1
74 | Ролик скейт 52-54 мм 95А | 6
75 | Подшипник фланцевый F6201 2RR | 6
76 | Подшипник 608 8х22х7 2RR | 6
78 | Подшипник упорный 8107 35х52х12 | 2
79 | Стопорное кольцо наружнее Д12 DIN471 | 6
80 | Шкив 2GT.60 D8 mm 10 мм | 3
81 | Шкив 2GT.30 D6 mm 10 мм | 3
82 | Ремень 2GN 9 мм L210 | 3
83 | Втулка распорная 10,3 мм | 3
84 | Втулка внешняя 13 мм | 6
85 | Винт для самоката мама 55(56) мм | 3
86 | Винт для самоката папа 12 мм | 3
90 | Натяжитель велосипедный | 3
94 | Ножка (Большая) | 7
95 | Гайка-заклепка М4 | 16
97 | Гайка-заклепка М6 | 7
98 | Вытяжная заклепка 4х6 | 36
100 | Вытяжная заклепка 4х14 | 6
101 | Винт потай М4х16 DIN 965 | 6
102 | Винт полусферический М3х6 DIN 7985 | 18
103 | Винт полусферический М3х8 DIN 7985 | 17
106 | Винт полусферический М4х16А DIN 7985 | 12
109 | Болт М6х14 DIN 933 | 43
110 | Болт М6х100 DIN 933 | 6
111 | Болт М10х25 DIN 933 | 3
113 | Шайба М3 DIN 125A | 14
115 | Шайба М6 DIN 125A | 3
116 | Шайба М8 DIN 125A | 3
117 | Шайба М10 DIN 125A | 3
120 | Гровер М3А DIN 127 | 23
121 | Гровер М3Б DIN 127 | 18
125 | Гровер М6 DIN 127 | 64
126 | Гровер М10 DIN 127 | 3
128 | Шайба регулировочная 35х45х0,2 | 2
129 | Шайба регулировочная 35х45х0,5 DIN 988 | 8
130 | Гайка М3 DIN 934 | 10
133 | Гайка М6 DIN 934 | 66
134 | Гайка М10 DIN 934 | 3
136 | Гайка М16х1 DIN 439 | 3
138 | Саморез пресшайба острый 25 мм | 8
142 | Кабельная стяжка | 10
143 | Стрейч, м | 120
144 | Пупырчатка, м | 8
145 | Скотч, м | 60
148 | Паспорт пульт/корпус | 1
149 | Шильдик | 1
150 | Номер | 1

## ПС.1500.Корпус
5 | Столешница.ПС.1500 (МДФ 30 мм) | 1
10 | Комплект.1500 | 1
17 | Скоба двигателя.ПС.01 | 3
18 | Ограничитель подшипника.ПС.900-1500.01 | 2
19 | Ограничитель столешницы.ПС.1200-1500.01 | 1
20 | Опора столешницы.ПС.1200-1500.01 | 1
25 | Панель копус.ПС.01 | 1
26 | Пластина логотипа.ПС.900-1500.01 | 1
29 | Вал центральный.ПС.4 болта.01 D60 L60 | 1
30 | Вал шкива.ПС.02 D50 L40 | 1
31 | Втулка ролика ведущего.ПС.01 D24 L20 | 3
32 | Вал ролика ведущего.ПС.01 D24 L120 | 3
33 | Фланец.ПС.400-600.Видео.01 D40 L60 | 0
34 | Фланец.ПС.400-600.фото.01 D40 L20 | 0
35 | Пруток D24 мм, шт. это 1 мм | 420
37 | Пруток D50 мм, шт. это 1 мм | 40
38 | Пруток D60 мм, шт. это 1 мм | 60
39 | Двигатель коллекторный 37GB31Y (260prm) | 3
40 | Блок питания.24В.36Вт | 2
41 | Разъем питания C14 без пайки | 1
42 | Регулятор шим | 1
50 | Переключатель KCD1-103-11-B/3P on-off-on | 1
68 | Стойка печ. плат. мама-мама М3х12 | 4
73 | Кабель питания 220 вольт 1,8 м | 1
74 | Ролик скейт 52-54 мм 95А | 6
75 | Подшипник фланцевый F6201 2RR | 6
76 | Подшипник 608 8х22х7 2RR | 6
78 | Подшипник упорный 8107 35х52х12 | 2
79 | Стопорное кольцо наружнее Д12 DIN471 | 6
80 | Шкив 2GT.60 D8 mm 10 мм | 3
81 | Шкив 2GT.30 D6 mm 10 мм | 3
82 | Ремень 2GN 9 мм L210 | 3
83 | Втулка распорная 10,3 мм | 3
84 | Втулка внешняя 13 мм | 6
85 | Винт для самоката мама 55(56) мм | 3
86 | Винт для самоката папа 12 мм | 3
90 | Натяжитель велосипедный | 3
94 | Ножка (Большая) | 7
95 | Гайка-заклепка М4 | 16
97 | Гайка-заклепка М6 | 7
98 | Вытяжная заклепка 4х6 | 36
100 | Вытяжная заклепка 4х14 | 6
101 | Винт потай М4х16 DIN 965 | 6
102 | Винт полусферический М3х6 DIN 7985 | 18
103 | Винт полусферический М3х8 DIN 7985 | 17
106 | Винт полусферический М4х16А DIN 7985 | 12
109 | Болт М6х14 DIN 933 | 43
110 | Болт М6х100 DIN 933 | 6
111 | Болт М10х25 DIN 933 | 3
113 | Шайба М3 DIN 125A | 14
115 | Шайба М6 DIN 125A | 3
116 | Шайба М8 DIN 125A | 3
117 | Шайба М10 DIN 125A | 3
120 | Гровер М3А DIN 127 | 23
121 | Гровер М3Б DIN 127 | 18
125 | Гровер М6 DIN 127 | 64
126 | Гровер М10 DIN 127 | 3
128 | Шайба регулировочная 35х45х0,2 | 2
129 | Шайба регулировочная 35х45х0,5 DIN 988 | 8
130 | Гайка М3 DIN 934 | 10
133 | Гайка М6 DIN 934 | 66
134 | Гайка М10 DIN 934 | 3
136 | Гайка М16х1 DIN 439 | 3
138 | Саморез пресшайба острый 25 мм | 8
142 | Кабельная стяжка | 10
143 | Стрейч, м | 120
144 | Пупырчатка, м | 8
145 | Скотч, м | 60
148 | Паспорт пульт/корпус | 1
149 | Шильдик | 1
150 | Номер | 1